## PLANILHA
EXECUÇÃO DE UM POÇO TUBULAR PROFUNDO ATRAVÉS DE CONVÊNIO SANEBASE PARA O SISTEMA DE ABASTECIMENTO DE ÁGUA DE ORLÂNDIA/SP
PLANILHA ORÇAMENTÁRIA ESTIMATIVA
| PREFEITURA MUNICIPAL DE ORLÂNDIA/SP | REVISÃO: 01
ITEM | ESPECIFICAÇÃO | QUANT. | UNID. | PREÇO UNITÁRIO | VALOR TOTAL
1 | CANTEIRO DE OBRAS
1.1 | INSTALAÇÃO E MANUTENÇÃO DE CANTEIRO DE OBRAS, MOBILIZAÇÃO DE DESMOBILIZAÇÃO DE EQUIPAMENTOS
| TOTAL CANTEIRO DE OBRAS | 1 | gb | 70000 | 70000
2 | PERFURAÇÃO POÇO
2.1 | PERFURAÇÃO PARA TUBO DE BOCA
2.1.1 | PERFURAÇÃO PARA TUBO DE BOCA Ф26" | 18 | m | 1918 | 34524
2.2 | PERFURAÇÃO EM BASALTO
2.2.1 | PERFURAÇÃO EM BASALTO Ф17 1/2" | 252 | m | 1280 | 322560
2.3 | PERFURAÇÃO EM ARENITO
2.3.1 | PERFURAÇÃO EM ARENITO 17 1/2" | 250 | m | 420 | 105000
| TOTAL PERFURAÇÃO POÇO |  |  |  | 462084
3 | REVESTIMENTO EM TUBO DE AÇO LISO- FORNECIMENTO E INSTALAÇÃO
3.1 | TUBO LISO DE AÇO SCH 20 Ф20" | 18 | m | 1722 | 30996
3.2 | TUBO LISO DE AÇO SCH 40 Ф14" | 250 | m | 860 | 215000
3.3 | TUBO LISO DE AÇO SCH 40 ASTM A52 Ф 8 5/8" | 150 | m | 580 | 87000
3.4 | FILTRO ESPIRALADO HIPER REFORCADO Ф8" | 120 | m | 660 | 79200
| TOTAL REVESTIMENTO |  |  |  | 412196
4 | CIMENTAÇÃO DO ESPAÇO ANULAR - FORNECIMENTO
4.1 | APLICAÇÃO DE PASTA DE CIMENTO: POR GRAVIDADE | 2 | m³ | 2160 | 4320
| TOTAL CIMENTAÇÃO DO ESPAÇO ANULAR - FORNECIMENTO |  |  |  | 4320
5 | PRÉ FILTRO TIPO PÉROLA - FORNECIMENTO E INSTALAÇÃO
5.1 | PRÉ FILTRO TIPO PÉROLA | 47 | ton | 988 | 46436
| TOTAL PRÉ FILTRO TIPO PÉROLA - FORNECIMENTO E INSTALAÇÃO |  |  |  | 46436
6 | DESENVOLVIMENTO DO POÇO E TESTES DE VAZÃO
6.1 | DESENVOLVIMENTO COM COMPRESSOR SISTEMA AIR LIFT - USO DE POLIFOSFATO | 24 | hora | 992 | 23808
6.2 | ENSAIO DE VAZÃO COM BOMBA SUBMERSA | 30 | hora | 992 | 29760
| TOTAL DESENVOLVIMENTO DO POÇO E TESTES DE VAZÃO |  |  |  | 53568
7 | DESINFECÇAO DO POÇO
7.1 | APLICAÇÃO DE HIPOCLORITO DE CÁLCIO/SÓDIO | 1 | gb | 1088 | 1088
| TOTAL DESINFECÇAO DO POÇO |  |  |  | 1088
8 | ANÁLISE FISICO QUIMICA E BACTERIOLÓGICA
8.1 | ANÁLISE FISICO QUIMICA E BACTERIOLÓGICA PORTARIA MS Nº 2.914 | 1 | gb | 3520 | 3520
| TOTAL ANÁLISE FISICO QUIMICA E BACTERIOLÓGICA |  |  |  | 3520
9 | LAJE DE PROTEÇÃO
9.1 | LAJE DE PROTEÇÃO EM CONCRETO ARMADO (2,0 x 2,0 x 0,2 m) | 1 | gb | 4620 | 4620
| TOTAL LAJE DE PROTEÇÃO |  |  |  | 4620
10 | PERFILAGEM ELÉTRICA
10.1 | PERFILAGEM ELÉTRICA | 1 | gb | 12600 | 12600
| TOTAL PERFILAGEM ELÉTRICA |  |  |  | 12600
11 | TUBULAÇÃO DE AÇO ( EDUTOR)
11.1 | TUBULAÇÃO DE AÇO SCHEDULE 40 Ф8" EDUTOR | 265 | m | 290 | 76850
11.2 | LUVAS DE UNIÃO PARA EDUTOR DE Ф8" | 46 | unidade | 520 | 23920
| TOTAL TUBULAÇÃO DE AÇO ( EDUTOR) |  |  |  | 100770
12 | CONJUNTO MOTO BOMBA SUBMERSA - FORNECIMENTO E INSTALAÇÃO
12.1 | CONJUNTO MOTO BOMBA SUBMERSA BHS1012-9 - 440V - ROTOR DIÂMETRO 273 MM EBARA OU SIMILAR | 1 | gb | 90000 | 90000
| CONJUNTO MOTO BOMBA SUBMERSA |  |  |  | 90000
13 | PAINEL DE COMANDO - PROJETO, FORNECIMENTO E INSTALAÇÃO
13.1 | PAINEL ELÉTRICO COM CHAVE DE PARTIDA SOFT STARTER – PADRÃO “APS”- 440V -MODELO SSW03.475, INSTALADA EM ARMÁRIO DE 1700 X 1200 X 600 MM, COM PAINEL DE ALIMENTAÇÃO E ELEMENTO SECUNDÁRIO DO MACRO MEDIDOR, ESTAÇÃO REMOTA COMPLETA COM TELEMETRIA, TELECOMANDO E MEDIDOR DE NÍVEL DO RESERVATÓRIO/SPDA - INCLUSIVE CABOS E CONEXÕES. | 1 | gb | 82900 | 82900
| TOTAL PAINEL DE COMANDO |  |  |  | 82900
14 | INSTALAÇÃO HIDRÁULICA FORNECIMENTO E INSTALAÇÃO
14.1 | MEDIDOR DE VAZÃO ELETROMAGNÉTICO CARRETEL, DIÂMETRO 150 MM , SAÍDA 4 A 20 MA - FORNECIMENTO E INSTALAÇÃO | 1 | gb | 20300 | 20300
14.2 | TUBO AÇO GALVANIZADO E CONEXÕES 150 MM | 1 | gb | 7500 | 7500
14.3 | ENCANADOR | 40 | hora | 13.3224 | 532.896
14.4 | AJUDANTE | 40 | hora | 10.8031 | 432.124
| TOTAL INSTALAÇÃO HIDRÁULICA FORNECIMENTO E INSTALAÇÃO |  |  |  | 28765.02
15 | FECHAMENTO DA ÁREA E PISOS
15.1 | ALAMBRADO EM MOUROES DE CONCRETO "T", ALTURA LIVRE 2M, ESPACADOS A CADA 2M, COM TELA DE ARAME GALVANIZADO, FIO 14 BWG E MALHA QUADRADA 5X5CM | 110 | m | 135 | 14850
15.2 | PORTAO EM TELA ARAME GALVANIZADO N.12 MALHA 2" E MOLDURA EM TUBOS DE ACO COM DUAS FOLHAS DE ABRIR, INCLUSO FERRAGENS | 20 | m² | 866.95 | 17339
15.3 | FORNECIMENTO E PLANTIO DE GRAMA BATATAIS EM PLACA | 800 | m² | 11.76 | 9408
15.4 | PAVIMENTACAO EM BLOCOS DE CONCRETO SEXTAVADO, ESPESSURA 10CM, FCK 35MPA, ASSENTADOS SOBRE COLCHAO DE AREIA | 100 | m² | 72.02 | 7202
| FECHAMENTO DA ÁREA E PISOS |  |  |  | 48799
VALOR TOTAL |  |  |  |  | 1421666.02

## cronograma
PREFEITURA MUNICIPAL DE ORLÂNDIA
CRONOGRAMA FÍSICO-FINANCEIRO ESTIMATIVO
EXECUÇÃO DE UM POÇO TUBULAR PROFUNDO ATRAVÉS DE CONVÊNIO SANEBASE PARA O SISTEMA DE ABASTECIMENTO DE ÁGUA DE ORLÂNDIA/SP
Valores em R$ 1,00
ITEM | DISCRIMINAÇÃO DOS SERVIÇOS |  |  | Valor total de Obras e Serviços
|  | 1ª etapa | 2ª etapa
1 | CANTEIRO DE OBRAS | 40000 | 30000 | 70000 | 70000
2 | PERFURAÇÃO DO POÇO | 462084 |  | 462084 | 874280
3 | REVESTIMENTO DO POÇO | 412196 |  | 412196 | 108944
4 | CIMENTAÇÃO, PRÉ-FILTRO - DESENVOLVIMENTO, ENSAIOS DE VAZÃO, DESINFECÇÃO, ANÁLISE DA ÁGUA, LAJE DE PROTEÇÃO E PERFILAGEM |  | 126152 | 126152 | 86790.896 | 7890.0815
4 | TUBULAÇÃO EDUTORA, CONJUNTO MOTO-BOMBA, PAINEL ELÉTRICO E INSTALAÇÃO HIDRÁULICA |  | 302435.02 | 302435.02 | 368442.02 | 33494.7291
4 | ALAMBRADO, PORTÃO, PLANTIO DE GRAMA E PAVIMENTAÇÃO |  | 48799 | 48799 | 368442.02 | 33494.7291
VALOR TOTAL |  | 914280 | 507386.02 | 1421666.02
VALOR ACUMULADO |  | 914280 | 1421666.02