## MEM. QUANTITATIVO (hidden)
PLANILHA DE CÁLCULO DE QUANTITATIVOS DE RECAPEAMENTO
OBRA: RECAPEAMENTO DE VIAS PÚBLICAS - TERMO DE COMPROMISSO Nº 0571/2017
LOCAL: ORLÂNDIA
ANEL VIÁRIO DAVID ALVES
1.0 | RECAPEAMENTO ASFÁLTICO
ITEM | DESCRIÇÃO | LARGURA | EXTENSÃO | ESPESSURA | VOLUME | DISTÂNCIA | TOTAL | UND
|  | (m) | (m) | (m) | (m³) | (km)
1.1 | Limpeza de superfícies com jato de alta pressão de ar e água | 11.6 | 1061.469 |  |  |  | 12313.04 | m²
1.2 | Pintura de ligacao com emulsao RR-2C | 11.6 | 1061.469 |  |  |  | 12313.04 | m²
1.3 | Construção de pavimento com aplicação de concreto betuminoso usinado a quente (CBUQ), binder, com espessura de 5,0 cm, exclusive transporte. AF_03/2017 | 11.6 | 1061.469 | 0.05 |  |  | 615.652 | m³
1.4 | Transporte com caminhão basculante 10 m³ de massa asfaltica para pavimentação urbana - CBUQ |  |  |  | 615.652 | 59 | 36323.468 | m³xKm
2.0 | LEVANTAMENTO OU REBAIXAMENTO DE TAMPÃO DE POÇO DE VISITA
ITEM | DESCRIÇÃO | DIÂMETRO | ÁREA | QUANTIDADE | VOLUME | DISTÂNCIA | TOTAL | UND
|  | (m) | (m²) | (unid.) | (m³) | (km)
2.1 | Demolição de pavimentação asfáltica com utilização de martelo perfurador, espessura até 15cm, exclusive carga e transporte | 0.6 | 0.28274 | 8 |  |  | 2.2619 | m²
2.2 | Assentamento de tampão de ferro fundido 600 mm |  |  | 8 |  |  | 8 | unid.
3.0 | ACESSIBILIDADE
ITEM | DESCRIÇÃO | BASE MAIOR |  | BASE MENOR | ALTURA | QUANTIDADE | TOTAL | UND
|  | (m) |  | (m) | (m) | (unid.)
3.1 | Execução de passeio (calçada) ou piso de concreto com concreto moldado in loco, feito em obra, acabamento convencional, espessura 10 cm armado. AF_07/2016 - RAMPA DE ACESSIBILIDADE | 2.2 |  | 1.2 | 1.2 | 18 | 36.72 | m²
4.0 | SINALIZAÇÃO
4.1 | DESCRIÇÃO | LARGURA | EXTENSÃO | Nº DE FAIXAS PINTADAS | QUANTIDADE | TOTAL | UND
|  | (m) | (m) | (unid.) | (unid.)
4.1.1 | Sinalização horizontal com tinta retrorrefletiva a base de resina acrilica com microesferas de vidro - FAIXA CONTINUA E SECCIONADA | 0.1 | 1099.9 | - | 1 | 109.99 | m²
4.1.2 | Sinalização horizontal com tinta retrorrefletiva a base de resina acrilica com microesferas de vidro - FAIXA DE PEDESTRE | 0.4 | 3 | 14.5 | 18 | 313.2 | m²
4.2 | Piso podotatil de concreto - direcional e alerta, *40 x 40 x 2,5* cm | 0.4 | 1.2 | - | 18 | 54 | und
4.3 | DESCRIÇÃO | Area |  | Quantidade |  | TOTAL | UND
|  | (m²) |  | (unid.)
4.3.1 | Placa de sinalização em chapa em aço num 16 com pintura refletiva ( identificação de logradouro ) | 0.384 |  | 9 |  | 3.456 | m²
4.4 | DESCRIÇÃO | Altura |  | Quantidade |  | TOTAL | UND
|  | (m) |  | (unid.)
4.4.1 | TUBO ACO GALVANIZADO COM COSTURA, CLASSE LEVE, DN 50 MM ( 2"), E = 3,00 MM -Suporte placas | 3.5 |  | 9 |  | 31.5 | m
Orlândia, 02 de Dezembro de 2019.
De acordo.
| _________________________________ |  |  |  |  | _________________________________
| Eng. Civil Alessandro Chiquini |  |  |  |  | Oswaldo Ribeiro Junqueira Neto
| Responsável Técnico |  |  |  |  | Prefeito Municipal de Orlândia
CREA/SP 5070132321
ART n° 28027230191598631
Note on C10: Na largura da via deverá ser descontado as dimensões da sarjeta e meio fio.
Note on C11: Na largura da via deverá ser descontado as dimensões da sarjeta e meio fio.
Note on F22: Rampa de 1,20 x2,20x1,2 - considerando meio fio de 10 cm de altura e inclinação de 8,33%.
Note on F27: Deverá ser pintada faixa de pedestre onde existir rampas. Preferencialmente, próximo aos cruzamentos)

## NÃO DESONERADA
PLANILHA ORÇAMENTÁRIA (SEM DESONERAÇÃO)
PREFEITURA MUNICIPAL DE ORLÂNDIA
OBRAS DE MANUTENÇÃO DE GALERIAS DE ÁGUAS PLUVIAIS
[8 empty] | BDI MATERIAL (%) |  | 14.02
TABELA DE REFERÊNCIA - SINAPI / SP / 01_2020 /SEM DESONERAÇÃO | [7 empty] | BDI SERVIÇO (%) |  | 23.52
OBRAS DA REDE DE ESGOTO
ITEM | CÓDIGO | TABELA | S - Serviço I - Insumo | DESCRIÇÃO | UNI | QUANTITATIVO | CUSTO UNITÁRIO (R$) | PREÇO COM BDI (R$) | VALOR TOTAL (R$) | VALOR TOTAL COM BDI (R$)
1 |  |  |  | AVENIDA MARGINAL "L" ENTRE AS RUA 03 E RUA 05
1.1 | 92970 | SINAPI | S | DEMOLIÇÃO DE PAVIMENTAÇÃO ASFÁLTICA COM UTILIZAÇÃO DE MARTELO PERFURADOR, ESPESSURA ATÉ 15 CM, EXCLUSIVE CARGA E TRANSPORTE | m² | 30 | 14.12 | 17.441 | 423.6 | 523.2307
1.2 | 72897 | SINAPI | S | CARGA MANUAL DE ENTULHO EM CAMINHAO BASCULANTE 6 M3 (Cinsiderando área demolida pela espessura de 0,15 mais 100 % de "volume de vazios") | m³ | 9 | 24.41 | 30.1512 | 219.69 | 271.3611
1.3 | 72900 | SINAPI | S | TRANSPORTE DE ENTULHO COM CAMINHAO BASCULANTE 6 M3, RODOVIA PAVIMENTADA, DMT 0,5 A 1,0 KM (Considerando 10 km rodado, traslado e ida e volta) | m³xkm | 90 | 4.59 | 5.6696 | 413.1 | 510.2611
1.4 | 90102 | SINAPI | S | ESCAVAÇÃO MECANIZADA DE VALA COM PROF. MAIOR QUE 1,5 M ATÉ 3,0 M (MÉDIA ENTRE MONTANTE E JUSANTE/UMA COMPOSIÇÃO POR TRECHO), COM RETROESCAVADEIRA (0,26 M3/ POTÊNCIA:88 HP), LARGURA DE 0,8 M A 1,5 M, EM SOLO DE 1A CATEGORIA, EM LOCAIS COM ALTO NÍVEL DE INTERFERÊNCIA. AF_01/2015 | m³ | 90 | 9.07 | 11.2033 | 816.3 | 1008.2938
1.5 | 94318 | SINAPI | S | ATERRO MECANIZADO DE VALA COM RETROESCAVADEIRA (CAPACIDADE DA CAÇAMBA DA RETRO: 0,26 M³ / POTÊNCIA: 88 HP), LARGURA DE 0,8 A 1,5 M, PROFUNDIDADE DE 1,5 A 3,0 M, COM SOLO ARGILO-ARENOSO. AF_05/2016 | m³ | 90 | 18.76 | 23.1724 | 1688.4 | 2085.5117
1.6 | 6514 | SINAPI | S | FORNECIMENTO E LANCAMENTO DE BRITA N. 1 - (considerando e=40CM) | m³ | 4 | 101.14 | 124.9281 | 404.56 | 499.7125
1.7 | 92226 | SINAPI | S | TUBO DE CONCRETO PARA REDES COLETORAS DE ÁGUAS PLUVIAIS, DIÂMETRO DE 1000 MM, JUNTA RÍGIDA, INSTALADO EM LOCAL COM ALTO NÍVEL DE INTERFERÊNCIAS - FORNECIMENTO E ASSENTAMENTO. AF_12/2015 | m | 10 | 328.34 | 405.5656 | 3283.4 | 4055.6557
1.8 | 99259 | SINAPI | S | BASE PARA POÇO DE VISITA RETANGULAR PARA DRENAGEM, EM ALVENARIA COM BLOCOS DE CONCRETO, DIMENSÕES INTERNAS = 1X1,5 M, PROFUNDIDADE = 1,45 M, EXCLUINDO TAMPÃO. AF_05/2018 | unid. | 1 | 2559.39 | 3161.3585 | 2559.39 | 3161.3585
1.9 | 99261 | SINAPI | S | ACRÉSCIMO PARA POÇO DE VISITA RETANGULAR PARA DRENAGEM, EM ALVENARIA COM BLOCOS DE CONCRETO, DIMENSÕES INTERNAS = 1X1,5 M. AF_05/2018 | m | 1.5 | 1282.12 | 1583.6746 | 1923.18 | 2375.5119
1.10 | 6240 | SINAPI | I | TAMPAO FOFO SIMPLES COM BASE, CLASSE D400 CARGA MAX 40 T, REDONDO TAMPA 600 UN 379,55 MM, REDE PLUVIAL/ESGOTO | unid. | 1 | 381.71 | 435.2257 | 381.71 | 435.2257
1.11 | 97737 | SINAPI | S | PEÇA RETANGULAR PRÉ-MOLDADA, VOLUME DE CONCRETO DE 30 A 70 LITROS , TAXA DE AÇO APROXIMADA DE 70KG/M³. AF_01/2018 - TAMPA SUBTERRÂNEA | m³ | 0.45 | 2558.06 | 3159.7157 | 1151.127 | 1421.8721
SUB - TOTAL | [8 empty] | 13264.457 | 16347.9948
2 |  |  |  | REPARO EM REDE DE ESGOTO AVENIDA MARGINAL "L" FINAL DA RUA ENTRE RUA 03 E RUA 05
2.1 | 90100 | SINAPI | S | ESCAVAÇÃO MECANIZADA DE VALA COM PROF. ATÉ 1,5 M (MÉDIA ENTRE MONTANTE E JUSANTE/UMA COMPOSIÇÃO POR TRECHO), COM RETROESCAVADEIRA (0,26 M3/88 HP), LARG. DE 0,8 M A 1,5 M, EM SOLO DE 1A CATEGORIA, EM LOCAIS COM ALTO NÍVEL DE INTERFERÊNCIA. AF_01/2015 | m³ | 24 | 10.08 | 12.4508 | 241.92 | 298.8196
2.2 | 94317 | SINAPI | S | ATERRO MECANIZADO DE VALA COM RETROESCAVADEIRA (CAPACIDADE DA CAÇAMBA DA RETRO: 0,26 M³ / POTÊNCIA: 88 HP), LARGURA ATÉ 0,8 M, PROFUNDIDADE DE 1,5 A 3,0 M, COM SOLO ARGILO-ARENOSO. AF_05/2016 | m³ | 72 | 23.55 | 29.089 | 1695.6 | 2094.4051
2.3 | 90701 | SINAPI | S | TUBO DE PVC CORRUGADO DE DUPLA PAREDE PARA REDE COLETORA DE ESGOTO, DN 150 MM, JUNTA ELÁSTICA, INSTALADO EM LOCAL COM NÍVEL BAIXO DE INTERFERÊNCIAS - FORNECIMENTO E ASSENTAMENTO. AF_06/2015 | m | 30 | 37.7 | 46.567 | 1131 | 1397.0112
2.4 | 97980 | SINAPI | S | BASE PARA POÇO DE VISITA CIRCULAR PARA ESGOTO, EM ALVENARIA COM TIJOLOS CERÂMICOS MACIÇOS, DIÂMETRO INTERNO = 0,8 M, PROFUNDIDADE = 1,45 M, EXCLUINDO TAMPÃO. AF_05/2018 | unid. | 1 | 1662.68 | 2053.7423 | 1662.68 | 2053.7423
2.5 | 97983 | SINAPI | S | ACRÉSCIMO PARA POÇO DE VISITA CIRCULAR PARA ESGOTO, EM CONCRETO PRÉ-MOLDADO, DIÂMETRO INTERNO = 1 M. AF_05/2018 | m | 4 | 319.25 | 394.3376 | 1277 | 1577.3504
2.6 | 6240 | SINAPI | I | TAMPAO FOFO SIMPLES COM BASE, CLASSE D400 CARGA MAX 40 T, REDONDO TAMPA 600 UN 379,55 MM, REDE PLUVIAL/ESGOTO | unid. | 1 | 381.71 | 435.2257 | 381.71 | 435.2257
SUB - TOTAL | [8 empty] | 6389.91 | 7856.5544
3 |  |  |  | REPARO EM GALERIAS RUA 08 COM AVENIDA "1" ESQUINA
3.1 | 92970 | SINAPI | S | DEMOLIÇÃO DE PAVIMENTAÇÃO ASFÁLTICA COM UTILIZAÇÃO DE MARTELO PERFURADOR, ESPESSURA ATÉ 15 CM, EXCLUSIVE CARGA E TRANSPORTE | m² | 12 | 14.12 | 17.441 | 169.44 | 209.2923
3.2 | 72897 | SINAPI | S | CARGA MANUAL DE ENTULHO EM CAMINHAO BASCULANTE 6 M3 (Cinsiderando área demolida pela espessura de 0,15 mais 100 % de "volume de vazios") | m³ | 3.6 | 24.41 | 30.1512 | 87.876 | 108.5444
3.3 | 72900 | SINAPI | S | TRANSPORTE DE ENTULHO COM CAMINHAO BASCULANTE 6 M3, RODOVIA PAVIMENTADA, DMT 0,5 A 1,0 KM (Considerando 10 km rodado, traslado e ida e volta) | m³xkm | 36 | 4.59 | 5.6696 | 165.24 | 204.1044
3.4 | 90102 | SINAPI | S | ESCAVAÇÃO MECANIZADA DE VALA COM PROF. MAIOR QUE 1,5 M ATÉ 3,0 M (MÉDIA ENTRE MONTANTE E JUSANTE/UMA COMPOSIÇÃO POR TRECHO), COM RETROESCAVADEIRA (0,26 M3/ POTÊNCIA:88 HP), LARGURA DE 0,8 M A 1,5 M, EM SOLO DE 1A CATEGORIA, EM LOCAIS COM ALTO NÍVEL DE INTERFERÊNCIA. AF_01/2015 | m³ | 20 | 9.07 | 11.2033 | 181.4 | 224.0653
3.5 | 94318 | SINAPI | S | ATERRO MECANIZADO DE VALA COM RETROESCAVADEIRA (CAPACIDADE DA CAÇAMBA DA RETRO: 0,26 M³ / POTÊNCIA: 88 HP), LARGURA DE 0,8 A 1,5 M, PROFUNDIDADE DE 1,5 A 3,0 M, COM SOLO ARGILO-ARENOSO. AF_05/2016 | m³ | 20 | 18.76 | 23.1724 | 375.2 | 463.447
3.6 | 6514 | SINAPI | S | FORNECIMENTO E LANCAMENTO DE BRITA N. 1 - (considerando e=40CM) | m³ | 2 | 101.14 | 124.9281 | 202.28 | 249.8563
3.7 | 94991 | SINAPI | S | EXECUÇÃO DE PASSEIO (CALÇADA) OU PISO DE CONCRETO COM CONCRETO MOLDADO IN LOCO, USINADO, ACABAMENTO CONVENCIONAL, NÃO ARMADO. AF_07/2016 ENVELOPAMENTO | m³ | 4 | 411.81 | 508.6677 | 1647.24 | 2034.6708
3.8 | 92226 | SINAPI | S | TUBO DE CONCRETO PARA REDES COLETORAS DE ÁGUAS PLUVIAIS, DIÂMETRO DE 800 MM, JUNTA RÍGIDA, INSTALADO EM LOCAL COM BAIXO NÍVEL DE INTERFERÊNCIAS - FORNECIMENTO E ASSENTAMENTO. AF_12/2015 | m | 6 | 229.93 | 284.0095 | 1379.58 | 1704.0572
SUB - TOTAL | [8 empty] | 4208.256 | 5198.0378
4 |  |  |  | REPARO EM GALERIAS RUA 04 COM AVENIDA "1"
4.1 | 92970 | SINAPI | S | DEMOLIÇÃO DE PAVIMENTAÇÃO ASFÁLTICA COM UTILIZAÇÃO DE MARTELO PERFURADOR, ESPESSURA ATÉ 15 CM, EXCLUSIVE CARGA E TRANSPORTE | m² | 42 | 14.12 | 17.441 | 593.04 | 732.523
4.2 | 72897 | SINAPI | S | CARGA MANUAL DE ENTULHO EM CAMINHAO BASCULANTE 6 M3 (Cinsiderando área demolida pela espessura de 0,15 mais 100 % de "volume de vazios") | m³ | 12.6 | 24.41 | 30.1512 | 307.566 | 379.9055
4.3 | 72900 | SINAPI | S | TRANSPORTE DE ENTULHO COM CAMINHAO BASCULANTE 6 M3, RODOVIA PAVIMENTADA, DMT 0,5 A 1,0 KM (Considerando 10 km rodado, traslado e ida e volta) | m³xkm | 126 | 4.59 | 5.6696 | 578.34 | 714.3656
4.4 | 90102 | SINAPI | S | ESCAVAÇÃO MECANIZADA DE VALA COM PROF. MAIOR QUE 1,5 M ATÉ 3,0 M (MÉDIA ENTRE MONTANTE E JUSANTE/UMA COMPOSIÇÃO POR TRECHO), COM RETROESCAVADEIRA (0,26 M3/ POTÊNCIA:88 HP), LARGURA DE 0,8 M A 1,5 M, EM SOLO DE 1A CATEGORIA, EM LOCAIS COM ALTO NÍVEL DE INTERFERÊNCIA. AF_01/2015 | m³ | 84 | 9.07 | 11.2033 | 761.88 | 941.0742
4.5 | 94318 | SINAPI | S | ATERRO MECANIZADO DE VALA COM RETROESCAVADEIRA (CAPACIDADE DA CAÇAMBA DA RETRO: 0,26 M³ / POTÊNCIA: 88 HP), LARGURA DE 0,8 A 1,5 M, PROFUNDIDADE DE 1,5 A 3,0 M, COM SOLO ARGILO-ARENOSO. AF_05/2016 | m³ | 84 | 18.76 | 23.1724 | 1575.84 | 1946.4776
4.6 | 6514 | SINAPI | S | FORNECIMENTO E LANCAMENTO DE BRITA N. 1 - (considerando e=40CM) | m³ | 8 | 101.14 | 124.9281 | 809.12 | 999.425
4.7 | 94991 | SINAPI | S | EXECUÇÃO DE PASSEIO (CALÇADA) OU PISO DE CONCRETO COM CONCRETO MOLDADO IN LOCO, USINADO, ACABAMENTO CONVENCIONAL, NÃO ARMADO. AF_07/2016 - ENVELOPAMENTO | m³ | 8 | 411.81 | 508.6677 | 3294.48 | 4069.3417
4.8 | 92226 | SINAPI | S | TUBO DE CONCRETO PARA REDES COLETORAS DE ÁGUAS PLUVIAIS, DIÂMETRO DE 800 MM, JUNTA RÍGIDA, INSTALADO EM LOCAL COM BAIXO NÍVEL DE INTERFERÊNCIAS - FORNECIMENTO E ASSENTAMENTO. AF_12/2015 | m | 14 | 229.93 | 284.0095 | 3219.02 | 3976.1335
SUB - TOTAL | [8 empty] | 11139.286 | 13759.2461
5 |  |  |  | REPARO EM GALERIAS RUA 12 COM AVENIDA "B"
5.1 | 92970 | SINAPI | S | DEMOLIÇÃO DE PAVIMENTAÇÃO ASFÁLTICA COM UTILIZAÇÃO DE MARTELO PERFURADOR, ESPESSURA ATÉ 15 CM, EXCLUSIVE CARGA E TRANSPORTE | m² | 16 | 14.12 | 17.441 | 225.92 | 279.0564
5.2 | 72897 | SINAPI | S | CARGA MANUAL DE ENTULHO EM CAMINHAO BASCULANTE 6 M3 (Cinsiderando área demolida pela espessura de 0,15 mais 100 % de "volume de vazios") | m³ | 4.8 | 24.41 | 30.1512 | 117.168 | 144.7259
5.3 | 72900 | SINAPI | S | TRANSPORTE DE ENTULHO COM CAMINHAO BASCULANTE 6 M3, RODOVIA PAVIMENTADA, DMT 0,5 A 1,0 KM (Considerando 10 km rodado, traslado e ida e volta) | m³xkm | 48 | 4.59 | 5.6696 | 220.32 | 272.1393
5.4 | 90102 | SINAPI | S | ESCAVAÇÃO MECANIZADA DE VALA COM PROF. MAIOR QUE 1,5 M ATÉ 3,0 M (MÉDIA ENTRE MONTANTE E JUSANTE/UMA COMPOSIÇÃO POR TRECHO), COM RETROESCAVADEIRA (0,26 M3/ POTÊNCIA:88 HP), LARGURA DE 0,8 M A 1,5 M, EM SOLO DE 1A CATEGORIA, EM LOCAIS COM ALTO NÍVEL DE INTERFERÊNCIA. AF_01/2015 | m³ | 32 | 9.07 | 11.2033 | 290.24 | 358.5044
5.5 | 94318 | SINAPI | S | ATERRO MECANIZADO DE VALA COM RETROESCAVADEIRA (CAPACIDADE DA CAÇAMBA DA RETRO: 0,26 M³ / POTÊNCIA: 88 HP), LARGURA DE 0,8 A 1,5 M, PROFUNDIDADE DE 1,5 A 3,0 M, COM SOLO ARGILO-ARENOSO. AF_05/2016 | m³ | 32 | 18.76 | 23.1724 | 600.32 | 741.5153
5.6 | 6514 | SINAPI | S | FORNECIMENTO E LANCAMENTO DE BRITA N. 1 - (considerando e=40CM) | m³ | 2.5 | 101.14 | 124.9281 | 252.85 | 312.3203
5.7 | 92210 | SINAPI | S | TUBO DE CONCRETO PARA REDES COLETORAS DE ÁGUAS PLUVIAIS, DIÂMETRO DE 400 MM, JUNTA RÍGIDA, INSTALADO EM LOCAL COM BAIXO NÍVEL DE INTERFERÊNCIAS - FORNECIMENTO E ASSENTAMENTO. AF_12/2015 | m | 6 | 95.53 | 117.9987 | 573.18 | 707.9919
SUB - TOTAL | [8 empty] | 2279.998 | 2816.2535
6 |  |  |  | REPARO EM REDE DE ESGOTO EMISSÁRIO DE ESGOTO - FAZENDA SÃO JOÃO
6.1 | 90100 | SINAPI | S | ESCAVAÇÃO MECANIZADA DE VALA COM PROF. ATÉ 1,5 M (MÉDIA ENTRE MONTANTE E JUSANTE/UMA COMPOSIÇÃO POR TRECHO), COM RETROESCAVADEIRA (0,26 M3/88 HP), LARG. DE 0,8 M A 1,5 M, EM SOLO DE 1A CATEGORIA, EM LOCAIS COM ALTO NÍVEL DE INTERFERÊNCIA. AF_01/2015 | m³ | 20 | 10.08 | 12.4508 | 201.6 | 249.0163
6.2 | 94317 | SINAPI | S | ATERRO MECANIZADO DE VALA COM RETROESCAVADEIRA (CAPACIDADE DA CAÇAMBA DA RETRO: 0,26 M³ / POTÊNCIA: 88 HP), LARGURA ATÉ 0,8 M, PROFUNDIDADE DE 1,5 A 3,0 M, COM SOLO ARGILO-ARENOSO. AF_05/2016 | m³ | 20 | 23.55 | 29.089 | 471 | 581.7792
6.3 | 90705 | SINAPI | S | TUBO DE PVC CORRUGADO DE DUPLA PAREDE PARA REDE COLETORA DE ESGOTO, DN 350 MM, JUNTA ELÁSTICA, INSTALADO EM LOCAL COM NÍVEL BAIXO DE INTERFERÊNCIAS - FORNECIMENTO E ASSENTAMENTO. AF_06/2015 | m | 10 | 175.68 | 216.9999 | 1756.8 | 2169.9994
6.4 | 94991 | SINAPI | S | EXECUÇÃO DE PASSEIO (CALÇADA) OU PISO DE CONCRETO COM CONCRETO MOLDADO IN LOCO, USINADO, ACABAMENTO CONVENCIONAL, NÃO ARMADO. AF_07/2016 - ENVELOPAMENTO | m³ | 1 | 411.81 | 508.6677 | 411.81 | 508.6677
SUB - TOTAL | [8 empty] | 2841.21 | 3509.4626
7 |  |  |  | REPARO EM REDE DE ESGOTO e DE GALERIAS PLUVIAIS - RUA 08 CRUZAMENTO COM AVENIDA M
7.1 | 90100 | SINAPI | S | ESCAVAÇÃO MECANIZADA DE VALA COM PROF. ATÉ 1,5 M (MÉDIA ENTRE MONTANTE E JUSANTE/UMA COMPOSIÇÃO POR TRECHO), COM RETROESCAVADEIRA (0,26 M3/88 HP), LARG. DE 0,8 M A 1,5 M, EM SOLO DE 1A CATEGORIA, EM LOCAIS COM ALTO NÍVEL DE INTERFERÊNCIA. AF_01/2015 | m³ | 40 | 10.08 | 12.4508 | 403.2 | 498.0326
7.2 | 94317 | SINAPI | S | ATERRO MECANIZADO DE VALA COM RETROESCAVADEIRA (CAPACIDADE DA CAÇAMBA DA RETRO: 0,26 M³ / POTÊNCIA: 88 HP), LARGURA ATÉ 0,8 M, PROFUNDIDADE DE 1,5 A 3,0 M, COM SOLO ARGILO-ARENOSO. AF_05/2016 | m³ | 40 | 23.55 | 29.089 | 942 | 1163.5584
7.3 | 90701 | SINAPI | S | TUBO DE PVC CORRUGADO DE DUPLA PAREDE PARA REDE COLETORA DE ESGOTO, DN 150 MM, JUNTA ELÁSTICA, INSTALADO EM LOCAL COM NÍVEL BAIXO DE INTERFERÊNCIAS - FORNECIMENTO E ASSENTAMENTO. AF_06/2015 | m | 20 | 37.7 | 46.567 | 754 | 931.3408
7.4 | 97980 | SINAPI | S | BASE PARA POÇO DE VISITA CIRCULAR PARA ESGOTO, EM ALVENARIA COM TIJOLOS CERÂMICOS MACIÇOS, DIÂMETRO INTERNO = 0,8 M, PROFUNDIDADE = 1,45 M, EXCLUINDO TAMPÃO. AF_05/2018 | unid. | 1 | 1662.68 | 2053.7423 | 1662.68 | 2053.7423
7.5 | 97983 | SINAPI | S | ACRÉSCIMO PARA POÇO DE VISITA CIRCULAR PARA ESGOTO, EM CONCRETO PRÉ-MOLDADO, DIÂMETRO INTERNO = 1 M. AF_05/2018 | m | 3 | 319.25 | 394.3376 | 957.75 | 1183.0128
7.8 | 6240 | SINAPI | I | TAMPAO FOFO SIMPLES COM BASE, CLASSE D400 CARGA MAX 40 T, REDONDO TAMPA 600 UN 379,55 MM, REDE PLUVIAL/ESGOTO | unid. | 1 | 381.71 | 435.2257 | 381.71 | 435.2257
7.6 | 6514 | SINAPI | S | FORNECIMENTO E LANCAMENTO DE BRITA N. 1 - (considerando e=40CM) | m³ | 6 | 101.14 | 124.9281 | 606.84 | 749.5688
7.7 | 92221 | SINAPI | S | TUBO DE CONCRETO PARA REDES COLETORAS DE ÁGUAS PLUVIAIS, DIÂMETRO DE 600 MM, JUNTA RÍGIDA, INSTALADO EM LOCAL COM ALTO NÍVEL DE INTERFERÊNCIAS - FORNECIMENTO E ASSENTAMENTO. AF_12/2015 | m | 10 | 165.98 | 205.0185 | 1659.8 | 2050.185
SUB - TOTAL | [8 empty] | 7367.98 | 9064.6664
TOTAL (R$) | [8 empty] | 47491.097
TOTAL INCLUSO BDI (%) | [8 empty] | 58552.2157
Orlândia/SP, 16 de abril de 2020.
De acordo.
| _________________________________ |  |  |  |  | _________________________________
| Eng. Renan Elias |  |  |  |  | Leonardo Donizeti Alves
| Responsável Técnico |  |  |  |  | Secretário Municipal de Infraestrutura Urbana
CREA/SP 5069756100

## CFF NÃO DESONERADO (hidden)
OBJETO: Obras de Recuperação do Anel Viário "David Alves" no Município de Orlândia/SP
TERMO DE COMPROMISSO Nº 0571/2017
MUNICÍPIO: Orlândia -SP
BDI: - Serviço = 20,97% ¦ Insumo = 20,97%
CRONOGRAMA FÍSICO-FINANCEIRO
ÍTEM | DESCRIÇÃO | TOTAL COM BDI | 30 DIAS | ACUM.
1.0 | RECAPEAMENTO ASFÁLTICO | #REF! | 100% | 100%
|  |  | #REF! | #REF!
2.0 | LEVANTAMENTO OU REBAIXAMENTO DE TAMPÃO DE POÇO DE VISITA | #REF! | 100% | 100%
|  |  | #REF! | #REF!
3.0 | ACESSIBILIDADE | #REF! | 100% | 100%
|  |  | #REF! | #REF!
4.0 | SINALIZAÇÃO | #REF! | 100% | 100%
|  |  | #REF! | #REF!
PORCENTAGEM |  | 100% | #REF! | #REF!
TOTAL GERAL |  | #REF! | #REF! | #REF!
Orlândia, 02 de Dezembro de 2019.
De acordo.
| _________________________________ |  | _________________________________
| Eng. Civil Alessandro Chiquini |  | Oswaldo Ribeiro Junqueira Neto
| Responsável Técnico |  | Prefeito Municipal de Orlândia
CREA/SP 5070132321
ART n° 28027230191598631

## CFF DESONERADO (hidden)
OBJETO: Obras de Recuperação do Anel Viário "David Alves" no Município de Orlândia/SP
TERMO DE COMPROMISSO Nº 0571/2017
MUNICÍPIO: Orlândia -SP
BDI: - Serviço = 27,03% ¦ Insumo = 27,03%
CRONOGRAMA FÍSICO-FINANCEIRO
ÍTEM | DESCRIÇÃO | TOTAL COM BDI | 30 DIAS | ACUM.
1.0 | RECAPEAMENTO ASFÁLTICO | 2085.5117 | 100% | 100%
|  |  | 2085.5117 | 2085.5117
2.0 | LEVANTAMENTO OU REBAIXAMENTO DE TAMPÃO DE POÇO DE VISITA | 2375.5119 | 100% | 100%
|  |  | 2375.5119 | 2375.5019
3.0 | ACESSIBILIDADE | 16347.9948 | 100% | 100%
|  |  | 16347.9948 | 16347.9948
4.0 | SINALIZAÇÃO | 1577.3504 | 100% | 100%
|  |  | 1577.3504 | 1577.3604
PORCENTAGEM |  | 100% | 100% | 100%
TOTAL GERAL |  | 22386.3689 | 22386.3689 | 22386.3689
Orlândia, 02 de Dezembro de 2019.
De acordo.
| _________________________________ |  | _________________________________
| Eng. Civil Alessandro Chiquini |  | Oswaldo Ribeiro Junqueira Neto
| Responsável Técnico |  | Prefeito Municipal de Orlândia
CREA/SP 5070132321
ART n° 28027230191598631