## RESUMO (2)
PREFEITURA MUNICIPAL DE ORLÂNDIA
ORLÂNDIA - SP
OBRA: | CLIMATIZAÇÃO ESCOLAS
END.: | PRAÇA CORONEL ORLANDO, Nº 600 - CENTRO - ORLÂNDIA-SP
RESUMO DO ORÇAMENTO
ITEM | DESCRIÇÃO | VALOR OBRAS R$ | VALOR ENTRADAS DE ENERGIA R$ | TOTAL R$ | %
1.0 | E.M.E.B. IRACEMA MIELE | 274660.2016 | 77924.59 | 352584.7916 | 6.122%
2.0 | E.M.E.B.PROF. MARIA APARECIDA | 274216.631 | 99316.67 | 373533.301 | 6.112%
3.0 | E.M.E.B. PROFESSORA SYLVIA FERREIRA JORGE SCHAFFER | 451359.5615 | 99316.67 | 550676.2315 | 10.06%
4.0 | C.E.I IZAURA ROQUE | 175620.3185 | 70779.61 | 246399.9285 | 3.915%
5.0 | C.E.I.FERNANDA DA SILVA FONSECA | 178056.9227 | 70779.61 | 248836.5327 | 3.969%
6.0 | C.E.I. FRANCISCO SALLES DE ABREU SAMPAIO | 206996.4608 | 77924.59 | 284921.0508 | 4.614%
7.0 | C.A.E.C. 1 - CENTRO DE ATIVIDADE EDUC COMPLEMENTAR 1 | 123141.4209 |  | 123141.4209 | 2.745%
8.0 | C.A.E.C. 2 - CENTRO DE ATIVIDADE EDUC COMPLEMENTAR 2 | 72915.5554 |  | 72915.5554 | 1.625%
9.0 | C.E.I. IZOLINA ZANCOPÉ MUNARI | 148740.9839 | 70779.61 | 219520.5939 | 3.315%
10.0 | E.M.E.B. PROF. ELAINE MARIA ALVES SIQUEIRA | 128827.9236 | 15494.9 | 144322.8236 | 2.872%
11.0 | E.M.E.B. DR.ARLINDO MORANDINI | 128800.3627 | 15567.1114 | 144367.474 | 2.871%
12.0 | E.M.E.B. ENFERMEIRA MARIA MAGDALENA BRASIL | 161862.809 | 70779.61 | 232642.419 | 3.608%
13.0 | C.E.I. ODETTE LEITE DE MORAES | 181590.3024 | 77924.59 | 259514.8924 | 4.048%
14.0 | E.M.E.B. PROFESSORA VITÓRIA OLIVITO NONINO | 262464.6741 | 77924.59 | 340389.2641 | 5.85%
15.0 | E.M.E.B. PROFESSORA ALCINÉIA GOUVEIA DE FREITAS | 222727.2821 | 77924.59 | 300651.8721 | 4.965%
16.0 | E.M.E.B. ARTHUR OLIVA | 250987.7433 | 77924.59 | 328912.3333 | 5.594%
17.0 | E.M.E.B. IRMA DE MIRANDA MELLO | 152393.7286 | 15494.9 | 167888.6286 | 3.397%
18.0 | E.M.E.B. MARIA LUCIA BERTI | 127034.5142 | 15494.9 | 142529.4142 | 2.832%
19.0 | E.M.E.B. MAURÍCIO LEITE DE MORAES | 276647.1729 | 77924.59 | 354571.7629 | 6.166%
20.0 | C.E.I. JOSÉ RIBEIRO DE MENDONÇA NETO | 154297.3679 |  | 154297.3679 | 3.439%
21.0 | E.M.E.B. PAULO BIMBO GOMES | 134969.4501 | 15494.9 | 150464.3501 | 3.008%
22.0 | E.M.E.B. PEDRO BORDIGNON NETO II | 115964.9761 | 15494.9 | 131459.8761 | 2.585%
23.0 | E.M.E.B. SANTO GARBIM | 98037.684 | 15494.9 | 113532.584 | 2.185%
24.0 | E.M.E.B. PEDRO BORDIGNON NETO I | 184046.5138 | 77924.59 | 261971.1038 | 4.102%
TOTAL GERAL PARA A OBRA -----> |  | 4486360.5609 | 1213685.0114 | 5700045.5723 | 100%

## RESUMO
PREFEITURA MUNICIPAL DE ORLÂNDIA
ORLÂNDIA - SP
OBRA: | CLIMATIZAÇÃO ESCOLAS
END.: | PRAÇA CORONEL ORLANDO, Nº 600 - CENTRO - ORLÂNDIA-SP
RESUMO DO ORÇAMENTO
ITEM | DESCRIÇÃO | VALOR R$ | %
1.0 | E.M.E.B. IRACEMA MIELE | 274660.2016 | 6.122%
2.0 | E.M.E.B.PROF. MARIA APARECIDA | 274216.631 | 6.112%
3.0 | E.M.E.B. PROFESSORA SYLVIA FERREIRA JORGE SCHAFFER | 451359.5615 | 10.06%
4.0 | C.E.I IZAURA ROQUE | 175620.3185 | 3.915%
5.0 | C.E.I.FERNANDA DA SILVA FONSECA | 178056.9227 | 3.969%
6.0 | C.E.I. FRANCISCO SALLES DE ABREU SAMPAIO | 206996.4608 | 4.614%
7.0 | C.A.E.C. 1 - CENTRO DE ATIVIDADE EDUC COMPLEMENTAR 1 | 123141.4209 | 2.745%
8.0 | C.A.E.C. 2 - CENTRO DE ATIVIDADE EDUC COMPLEMENTAR 2 | 72915.5554 | 1.625%
9.0 | C.E.I. IZOLINA ZANCOPÉ MUNARI | 148740.9839 | 3.315%
10.0 | E.M.E.B. PROF. ELAINE MARIA ALVES SIQUEIRA | 128827.9236 | 2.872%
11.0 | E.M.E.B. DR.ARLINDO MORANDINI | 128800.3627 | 2.871%
12.0 | E.M.E.B. ENFERMEIRA MARIA MAGDALENA BRASIL | 161862.809 | 3.608%
13.0 | C.E.I. ODETTE LEITE DE MORAES | 181590.3024 | 4.048%
14.0 | E.M.E.B. PROFESSORA VITÓRIA OLIVITO NONINO | 262464.6741 | 5.85%
15.0 | E.M.E.B. PROFESSORA ALCINÉIA GOUVEIA DE FREITAS | 222727.2821 | 4.965%
16.0 | E.M.E.B. ARTHUR OLIVA | 250987.7433 | 5.594%
17.0 | E.M.E.B. IRMA DE MIRANDA MELLO | 152393.7286 | 3.397%
18.0 | E.M.E.B. MARIA LUCIA BERTI | 127034.5142 | 2.832%
19.0 | E.M.E.B. MAURÍCIO LEITE DE MORAES | 276647.1729 | 6.166%
20.0 | C.E.I. JOSÉ RIBEIRO DE MENDONÇA NETO | 154297.3679 | 3.439%
21.0 | E.M.E.B. PAULO BIMBO GOMES | 134969.4501 | 3.008%
22.0 | E.M.E.B. PEDRO BORDIGNON NETO II | 115964.9761 | 2.585%
23.0 | E.M.E.B. SANTO GARBIM | 98037.684 | 2.185%
24.0 | E.M.E.B. PEDRO BORDIGNON NETO I | 184046.5138 | 4.102%
TOTAL GERAL PARA A OBRA -----> |  | 4486360.5609 | 100%

## ORÇAMENTO
PREFEITURA MUNICIPAL DE ORLÂNDIA
|  | OBRA: | CLIMATIZAÇÃO ESCOLAS |  | REFERÊNCIAS
FDE - 07/2023 Boletim CDHU 191 - 08/2023 SINAPI 08/2023
|  | END.: | PRAÇA CORONEL ORLANDO, Nº 600 - CENTRO - ORLÂNDIA-SP |  |  |  |  | 19.5%
ITEM | COD. REF. | FONTE | DESCRIÇÃO | UNID. | QTDE | CUSTO UNITARIO | CUSTO UNITÁRIO COM BDI | TOTAL
1.0 |  |  | E.M.E.B. IRACEMA MIELE
1.1 |  |  | SERVIÇOS PRELIMINARES
1.1.1 | 16.06.078 | FDE - 07/2023 | FORNECIMENTO E INSTALAÇAO DE PLACA DE IDENTIFICAÇAO DE OBRA INCLUSO SUPORTE ESTRUTURA DE MADEIRA. | M² | 5 | 407.8057 | 487.3278 | 2436.6391
1.1.2 | 37524 | SINAPI SP - 08/2023 | ISOLAMENTO DE OBRA COM TELA PLASTICA COM MALHA DE 5MM E ESTRUTURA DE MADEIRA PONTALETEADA | M² | 40 | 2 | 2.39 | 95.6
TOTAL ITEM 1.1 ---> | [7 empty] | 2532.2391
1.2 |  |  | AR CONDICIONADO
1.2.1 | COMPOSIÇÃO | SINAPI SP - 08/2023 | INSTALAÇÃO DE AR CONDICIONADO, SISTEMA SPLIT, CONTEMPLANDO SUPORTE E MÃO DE OBRA | UNID | 24 | 328.174 | 392.1679 | 9412.0289
1.2.2 | COMPOSIÇÃO | SINAPI SP - 08/2023 | TUBULAÇÃO DE Ø 1/4" PARA SISTEMA SPLIT EM COBRE FOSFOROSO SEM COSTURA, DESOXIDADOS, RECOZIDOS E BRILHANTES COM LIGA C-122 COM 99% DE COBRE, COM CARACTERÍSTICAS CONFORME NORMA ABNT-NBR 7541; COM ESPECIFICAÇÃO PARA RESISTIR A UMA PRESSÃO MÁXIMA DE 40 BAR NO MÍNIMO; COM ISOLAMENTO TÉRMICO POR TODA SUA EXTENSÃO COM COEFICIENTE DE TRANSMISSÃO DE 0,038WAT/K (À 0.ºC ) COM ESPESSURA DE 13 MM NO MÍNIMO. | M | 47 | 37.2644 | 44.531 | 2092.955
1.2.3 | COMPOSIÇÃO | SINAPI SP - 08/2023 | TUBULAÇÃO DE Ø 1/2" PARA SISTEMA SPLIT EM COBRE FOSFOROSO SEM COSTURA, DESOXIDADOS, RECOZIDOS E BRILHANTES COM LIGA C-122 COM 99% DE COBRE, COM CARACTERÍSTICAS CONFORME NORMA ABNT-NBR 7541; COM ESPECIFICAÇÃO PARA RESISTIR A UMA PRESSÃO MÁXIMA DE 40 BAR NO MÍNIMO; COM ISOLAMENTO TÉRMICO POR TODA SUA EXTENSÃO COM COEFICIENTE DE TRANSMISSÃO DE 0,038WAT/K (À 0.ºC ) COM ESPESSURA DE 13 MM NO MÍNIMO . | M | 47 | 69.235 | 82.7358 | 3888.5838
1.2.4 | COMPOSIÇÃO | SINAPI SP - 08/2023 | TUBULAÇÃO DE Ø 3/8" PARA SISTEMA SPLIT EM COBRE FOSFOROSO SEM COSTURA, DESOXIDADOS, RECOZIDOS E BRILHANTES COM LIGA C-122 COM 99% DE COBRE, COM CARACTERÍSTICAS CONFORME NORMA ABNT-NBR 7541; COM ESPECIFICAÇÃO PARA RESISTIR A UMA PRESSÃO MÁXIMA DE 40 BAR NO MÍNIMO; COM ISOLAMENTO TÉRMICO POR TODA SUA EXTENSÃO COM COEFICIENTE DE TRANSMISSÃO DE 0,038WAT/K (À 0.ºC ) COM ESPESSURA DE 13 MM NO MÍNIMO . | M | 235 | 53.322 | 63.7198 | 14974.1506
1.2.5 | COMPOSIÇÃO | SINAPI SP - 08/2023 | TUBULAÇÃO DE Ø 5/8" PARA SISTEMA SPLIT EM COBRE FOSFOROSO SEM COSTURA, DESOXIDADOS, RECOZIDOS E BRILHANTES COM LIGA C-122 COM 99% DE COBRE, COM CARACTERÍSTICAS CONFORME NORMA ABNT-NBR 7541; COM ESPECIFICAÇÃO PARA RESISTIR A UMA PRESSÃO MÁXIMA DE 40 BAR NO MÍNIMO; COM ISOLAMENTO TÉRMICO POR TODA SUA EXTENSÃO COM COEFICIENTE DE TRANSMISSÃO DE 0,038WAT/K (À 0.ºC ) COM ESPESSURA DE 13 MM NO MÍNIMO . | M | 230 | 85.438 | 102.0984 | 23482.6343
1.2.6 | 46.32.005 | CDHU - BOLETIM 191 | Tubo de cobre sem costura, rígido, espessura 1/16" ‐ diâmetro 7/8", inclusive conexões | M | 5 | 153.47 | 183.3966 | 916.9832
1.2.7 | COMPOSIÇÃO | SINAPI SP - 08/2023 | REDE DE DUTOS EM CHAPA GALVANIZADA, ESPESSURA #26. INTERLIGAÇÃO POR MEIO DE CHAVETAS "S" OU BARRAS ESPECIAIS, SEM ISOLAMENTO TÉRMICO. APOIOADA DIRETAMENTE NA ESTRUTURA POR MEIO DE PENDURAIS RESISTENTES E PINTADO COM TINTA PROTETORA ANTI-CORROSIVA. | KG | 70 | 84.94 | 101.5033 | 7105.231
1.2.8 | COMPOSIÇÃO | SINAPI SP - 08/2023 | REDE DE DUTOS EM CHAPA GALVANIZADA, ESPESSURA #24. INTERLIGAÇÃO POR MEIO DE CHAVETAS "S" OU BARRAS ESPECIAIS, SEM ISOLAMENTO TÉRMICO. APOIOADA DIRETAMENTE NA ESTRUTURA POR MEIO DE PENDURAIS RESISTENTES E PINTADO COM TINTA PROTETORA ANTI-CORROSIVA. | KG | 600 | 75 | 102.2442 | 61346.52
1.2.9 | 22.02.030 | CDHU - BOLETIM 191 | Forro em painéis de gesso acartonado, espessura de 12,5mm, fixo | M² | 146.3 | 99.47 | 118.8667 | 17390.1909
1.2.10 | 61.10.565 | CDHU - BOLETIM 191 | GRELHA DE INSUFLAMENTO COM REGISTRO AT-AG 525X225MM | UNID | 18 | 248.9165 | 297.4553 | 5354.1949
1.2.11 | 61.10.564 | CDHU - BOLETIM 191 | GRELHA DE INSUFLAMENTO COM REGISTRO VAT-AG 225X75MM | UNID | 2 | 49.9471 | 59.6868 | 119.3736
1.2.12 | 61.10.564 | CDHU - BOLETIM 191 | GRELHA DE INSUFLAMENTO COM REGISTRO AT-AG 225X125MM, | UNID | 3 | 82.8752 | 99.0359 | 297.1077
1.2.13 | 61.10.581 | CDHU - BOLETIM 191 | VENEZIANA PARA TOMADA DE AR AWK 450X250MM | UNID | 18 | 190.6312 | 227.8043 | 4100.4782
1.2.14 | 61.10.581 | CDHU - BOLETIM 191 | VENEZIANA PARA TOMADA DE AR AWK 550X100MM | UNID | 2 | 93.1975 | 111.371 | 222.742
1.2.15 | 61.10.581 | CDHU - BOLETIM 191 | VENEZIANA PARA TOMADA DE AR AWK 100X100MM | UNID | 3 | 16.945 | 20.2493 | 60.7478
1.2.16 | COMPOSIÇÃO | SINAPI SP - 08/2023 | CABO INSTRUMENTAÇÃO PARA SISTEMA SPLIT: CABO PP PVC/EB 105°C – 750 V DE 06 VIAS #2,5MM². | M | 564 | 31.499 | 37.6413 | 21229.696
1.2.17 | COMPOSIÇÃO | SINAPI SP - 08/2023 | RETIRADAS DE APARELHOS E EQUIPAMENTOS | H | 8 | 29.22 | 34.9179 | 279.3432
1.2.18 | COMPOSIÇÃO | SINAPI SP - 08/2023 | INTERLIGAÇÕES DO DRENO | UNID | 36 | 92.32 | 110.3224 | 3971.6064
1.2.19 | COMPOSIÇÃO | SINAPI SP - 08/2023 | SERVICOS MÃO DE OBRA CIVIL | H | 8 | 58.91 | 70.3975 | 563.1796
1.2.20 | 01.07.010 | SINAPI SP - 08/2023 | LASTRO DE CONCRETO - 5CM | M² | 2 | 28.8 | 34.416 | 68.832
1.2.21 | 01.02.001 | FDE - 07/2023 | CORTE E ATERRO DENTRO DA OBRA COM TRANSPORTE INTERNO | M³ | 1 | 38.4854 | 45.99 | 45.99
1.2.22 | 16.36.001 | FDE - 07/2023 | REPAROS SUPERFICIAIS LOCALIZADOS | M² | 3 | 210.8117 | 251.92 | 755.76
TOTAL ITEM 1.2 ---> | [7 empty] | 177678.3293
1.3 |  |  | INSTALAÇÕES ELÉTRICAS
1.3.1 | COMPOSIÇÃO | FDE - 07/2023 | BUCHA DE NYLON PARA FIXAÇÃO DE PARAFUSO ROSCA SOBERBA.NUMERO S8 (CENTO) | UNID | 1 | 34.0133 | 40.6458 | 40.6458
1.3.2 | COMPOSIÇÃO | FDE - 07/2023 + SINAPI SP - 08/2023 | BUCHA DE REDUÇÃO PARA ELETRODUTO PARA CONEXÃO APARAFUSADA, TIPO PESADO, FABRICADA EM LIGA DE ALUMÍNIO SILÍCIO COM PARAFUSO EM AÇO BICROMATIZADO, ACOPLÁVEL EM CONDULETES Ø 25 (1") X 20 (3/4") | UNID | 6 | 6.996 | 8.3602 | 50.1613
1.3.3 | 09.85.064 | FDE - 07/2023 | CONDULETE DE 3/4" .OBS, TIPO LR | UNID | 39 | 32.3515 | 38.66 | 1507.74
1.3.4 | 09.85.064 | FDE - 07/2023 | CONDULETE DE 3/4". OBS, TIPO LL | UNID | 52 | 20.0358 | 38.66 | 2010.32
1.3.5 | 09.85.064 | FDE - 07/2023 | CONDULETE DE 3/4"OBS, TIPO T | UNID | 9 | 20.0358 | 38.66 | 347.94
1.3.6 | 09.85.060 | FDE - 07/2023 | CONDULETE DE 1". OBS, TIPO T | UNID | 3 | 37.0879 | 44.32 | 132.96
1.3.7 | COMPOSIÇÃO | FDE - 07/2023 + SINAPI SP - 08/2023 | CURVA PARA ELETRODUTO 90 FABRICADA COM TUBO DE ALUMÍNIO EXTRUDADO, TIPO PESADO SCHEDULE 40 SEM REBARBAS. FORNECIDA PROTETOR DE ROSCA BSP NAS EXTREMIDADES. Ø 4" (100MM) | UNID | 2 | 187.64 | 224.2298 | 448.4596
1.3.8 | 16.45.003 | FDE - 07/2023 | FORNECIMENTO E COLOCACAO DE CHUMBADORES EXPANSIVEIS D=3/8" | UNID | 88 | 7.8159 | 9.34 | 821.92
1.3.9 | 38.21.110 | CDHU - BOLETIM 191 | Eletrocalha lisa galvanizada a fogo, 50 x 50 mm, com acessórios | M | 48 | 83.15 | 99.3642 | 4769.484
1.3.10 | 38.21.920 | CDHU - BOLETIM 191 | Eletrocalha perfurada galvanizada a fogo, 100 x 50 mm, com acessórios | M | 117 | 98.38 | 117.5641 | 13754.9997
1.3.11 | 38.06.040 | CDHU - BOLETIM 191 | Eletroduto galvanizado a quente conforme NBR5598 ‐ 3/4´ com acessórios | M | 159 | 60.65 | 72.4767 | 11523.8033
1.3.12 | 38.06.060 | CDHU - BOLETIM 191 | Eletroduto galvanizado a quente conforme NBR5598 ‐ 1´ com acessórios | M | 12 | 75.38 | 90.0791 | 1080.9492
1.3.13 | 38.06.180 | CDHU - BOLETIM 191 | Eletroduto galvanizado a quente conforme NBR5598 ‐ 4´ com acessórios | M | 9 | 305.01 | 364.4869 | 3280.3825
1.3.16 | 09.82.095 | FDE - 07/2023 | PERFILADO EM CHAPA DE ACO 38X38MM | M | 6 | 50.77 | 60.6701 | 364.0209
1.3.17 | 91927 | SINAPI SP - 08/2023 | CABO DE COBRE FLEXÍVEL ISOLADO, 2,5 MM², ANTI-CHAMA 0,6/1,0 KV, PARA CIRCUITOS TERMINAIS - FORNECIMENTO E INSTALAÇÃO. AF_12/2015. OBS. (COR PRETA) | M | 950 | 50.77 | 5.736 | 5449.2
1.3.18 | 91927 | SINAPI SP - 08/2023 | CABO DE COBRE FLEXÍVEL ISOLADO, 2,5 MM², ANTI-CHAMA 0,6/1,0 KV, PARA CIRCUITOS TERMINAIS - FORNECIMENTO E INSTALAÇÃO. AF_12/2015. OBS. (COR BRANCA) | M | 950 | 50.77 | 5.736 | 5449.2
1.3.19 | 91927 | SINAPI SP - 08/2023 | CABO DE COBRE FLEXÍVEL ISOLADO, 2,5 MM², ANTI-CHAMA 0,6/1,0 KV, PARA CIRCUITOS TERMINAIS - FORNECIMENTO E INSTALAÇÃO. AF_12/2015. OBS( COR VERMELHA) | M | 950 | 50.77 | 5.736 | 5449.2
1.3.20 | 91927 | SINAPI SP - 08/2023 | CABO DE COBRE FLEXÍVEL ISOLADO, 2,5 MM², ANTI-CHAMA 0,6/1,0 KV, PARA CIRCUITOS TERMINAIS - FORNECIMENTO E INSTALAÇÃO. AF_12/2015. OBS. (COR VERDE) | M | 200 | 50.77 | 5.736 | 1147.2
1.3.21 | 91929 | SINAPI SP - 08/2023 | CABO DE COBRE FLEXÍVEL ISOLADO, 4 MM², ANTI-CHAMA 0,6/1,0 KV, PARA CIRCUITOS TERMINAIS - FORNECIMENTO E INSTALAÇÃO. AF_12/2015. OBS( COR PRETA) | M | 50 | 6.92 | 8.2694 | 413.47
1.3.22 | 91929 | SINAPI SP - 08/2023 | CABO DE COBRE FLEXÍVEL ISOLADO, 4 MM², ANTI-CHAMA 0,6/1,0 KV, PARA CIRCUITOS TERMINAIS - FORNECIMENTO E INSTALAÇÃO. AF_12/2015. OBS( COR BRANCA) | M | 50 | 6.92 | 8.2694 | 413.47
1.3.23 | 91929 | SINAPI SP - 08/2023 | CABO DE COBRE FLEXÍVEL ISOLADO, 4 MM², ANTI-CHAMA 0,6/1,0 KV, PARA CIRCUITOS TERMINAIS - FORNECIMENTO E INSTALAÇÃO. AF_12/2015. (OBS. COR VERDE) | M | 200 | 6.92 | 8.2694 | 1653.88
1.3.24 | 92984 | SINAPI SP - 08/2023 | CABO DE COBRE FLEXÍVEL ISOLADO, 25 MM², ANTI-CHAMA 0,6/1,0 KV, PARA DISTRIBUIÇÃO - FORNECIMENTO E INSTALAÇÃO. AF_12/2015. OBS (COR VERDE) | M | 7 | 23.65 | 28.2617 | 197.8322
1.3.25 | 92988 | SINAPI SP - 08/2023 | CABO DE COBRE FLEXÍVEL ISOLADO, 50 MM², ANTI-CHAMA 0,6/1,0 KV, PARA DISTRIBUIÇÃO - FORNECIMENTO E INSTALAÇÃO. AF_12/2015. (OBS=COR PRETA) | M | 7 | 46.05 | 55.0297 | 385.2083
1.3.26 | 92988 | SINAPI SP - 08/2023 | CABO DE COBRE FLEXÍVEL ISOLADO, 50 MM², ANTI-CHAMA 0,6/1,0 KV, PARA DISTRIBUIÇÃO - FORNECIMENTO E INSTALAÇÃO. AF_12/2015. (OBS=COR BRANCA) | M | 7 | 46.05 | 55.0297 | 385.2083
1.3.27 | 92988 | SINAPI SP - 08/2023 | CABO DE COBRE FLEXÍVEL ISOLADO, 50 MM², ANTI-CHAMA 0,6/1,0 KV, PARA DISTRIBUIÇÃO - FORNECIMENTO E INSTALAÇÃO. AF_12/2015. (OBS=COR VERMELHA) | M | 7 | 46.05 | 55.0297 | 385.2083
1.3.28 | 92992 | SINAPI SP - 08/2023 | CABO DE COBRE FLEXÍVEL ISOLADO, 95 MM², ANTI-CHAMA 0,6/1,0 KV, PARA DISTRIBUIÇÃO - FORNECIMENTO E INSTALAÇÃO. AF_12/2015. (OBS=COR AZUL CLARO) | M | 7 | 81.51 | 97.4044 | 681.8311
1.3.29 | 92992 | SINAPI SP - 08/2023 | CABO DE COBRE FLEXÍVEL ISOLADO, 95 MM², ANTI-CHAMA 0,6/1,0 KV, PARA DISTRIBUIÇÃO - FORNECIMENTO E INSTALAÇÃO. AF_12/2015. (OBS=COR VERDE) | M | 17 | 81.51 | 97.4044 | 1655.8756
1.3.30 | 92998 | SINAPI SP - 08/2023 | CABO DE COBRE FLEXÍVEL ISOLADO, 185 MM², ANTI-CHAMA 0,6/1,0 KV, PARA DISTRIBUIÇÃO - FORNECIMENTO E INSTALAÇÃO. AF_12/2015. (OBS= COR PRETA) | M | 17 | 155.85 | 186.2407 | 3166.0927
1.3.31 | 92998 | SINAPI SP - 08/2023 | CABO DE COBRE FLEXÍVEL ISOLADO, 185 MM², ANTI-CHAMA 0,6/1,0 KV, PARA DISTRIBUIÇÃO - FORNECIMENTO E INSTALAÇÃO. AF_12/2015. (OBS= COR BRANCA) | M | 17 | 155.85 | 186.2407 | 3166.0927
1.3.32 | 92998 | SINAPI SP - 08/2023 | CABO DE COBRE FLEXÍVEL ISOLADO, 185 MM², ANTI-CHAMA 0,6/1,0 KV, PARA DISTRIBUIÇÃO - FORNECIMENTO E INSTALAÇÃO. AF_12/2015. (OBS = COR VERMELHA) | M | 17 | 155.85 | 186.2407 | 3166.0927
1.3.33 | 92998 | SINAPI SP - 08/2023 | CABO DE COBRE FLEXÍVEL ISOLADO, 185 MM², ANTI-CHAMA 0,6/1,0 KV, PARA DISTRIBUIÇÃO - FORNECIMENTO E INSTALAÇÃO. AF_12/2015. (OBS= COR AZUL CLARO) | M | 17 | 155.85 | 186.2407 | 3166.0927
1.3.34 | 09.04.080 | FDE - 07/2023 | CABO DE COBRE NU DE 50 MM2 | M | 15 | 78.79 | 94.154 | 1412.3108
1.3.35 | 09.82.027 | FDE - 07/2023 | TERMINAL OU CONECTOR DE PRESSAO PARA CABO 25MM | UNID | 4 | 22.98 | 27.4611 | 109.8444
1.3.36 | 09.82.029 | FDE - 07/2023 | TERMINAL OU CONECTOR DE PRESSAO PARA CABO 50MM | UNID | 12 | 34.06 | 40.7017 | 488.4204
1.3.37 | 09.82.031 | FDE - 07/2023 | TERMINAL OU CONECTOR DE PRESSAO PARA CABO 95MM | UNID | 4 | 43.51 | 51.9945 | 207.9778
1.3.38 | 09.82.034 | FDE - 07/2023 | TERMINAL OU CONECTOR DE PRESSAO PARA CABO 185MM | UNID | 12 | 72.45 | 86.5777 | 1038.933
1.3.39 | COMPOSIÇÃO | CDHU - BOLETIM 191 | PAINEL ELÉTRICO 001 - IRACEMA MIELE | Uni. | 1 | 11812.3955 | 14115.8126 | 14115.8126
TOTAL ITEM 1.3---> | [7 empty] | 93838.2401
1.4 |  |  | LIMPEZA DE OBRA
1.4.1 | 16.11.005 | FDE - 07/2023 | LIMPEZA FINAL DA OBRA | M² | 100 | 5.1163 | 6.1139 | 611.3931
TOTAL ITEM 1.4 ---> | [7 empty] | 611.3931
TOTAL GERAL PARA O ORÇAMENTO ESCOLA IRACEMA MIELE -----> | [7 empty] | 274660.2016
2.0 |  |  | E.M.E.B.PROF. MARIA APARECIDA
2.1 |  |  | SERVIÇOS PRELIMINARES
2.1.1 | 16.06.078 | FDE - 07/2023 | FORNECIMENTO E INSTALAÇAO DE PLACA DE IDENTIFICAÇAO DE OBRA INCLUSO SUPORTE ESTRUTURA DE MADEIRA. | M² | 5 | 407.8057 | 487.3278 | 2436.6391
2.1.2 | 37524 | SINAPI SP - 08/2023 | ISOLAMENTO DE OBRA COM TELA PLASTICA COM MALHA DE 5MM E ESTRUTURA DE MADEIRA PONTALETEADA | M² | 40 | 2 | 2.39 | 95.6
TOTAL ITEM 2.1 ---> | [7 empty] | 2532.2391
2.2 |  |  | AR CONDICIONADO
2.2.1 | COMPOSIÇÃO | SINAPI SP - 08/2023 | INSTALAÇÃO DE AR CONDICIONADO, SISTEMA SPLIT, CONTEMPLANDO SUPORTE E MÃO DE OBRA | UNID | 44 | 328.174 | 392.1679 | 17255.3864
2.2.2 | COMPOSIÇÃO | SINAPI SP - 08/2023 | TUBULAÇÃO DE Ø 1/4" PARA SISTEMA SPLIT EM COBRE FOSFOROSO SEM COSTURA, DESOXIDADOS, RECOZIDOS E BRILHANTES COM LIGA C-122 COM 99% DE COBRE, COM CARACTERÍSTICAS CONFORME NORMA ABNT-NBR 7541; COM ESPECIFICAÇÃO PARA RESISTIR A UMA PRESSÃO MÁXIMA DE 40 BAR NO MÍNIMO; COM ISOLAMENTO TÉRMICO POR TODA SUA EXTENSÃO COM COEFICIENTE DE TRANSMISSÃO DE 0,038WAT/K (À 0.ºC ) COM ESPESSURA DE 13 MM NO MÍNIMO. | M | 14 | 37.2644 | 44.531 | 623.4334
2.2.3 | COMPOSIÇÃO | SINAPI SP - 08/2023 | TUBULAÇÃO DE Ø 1/2" PARA SISTEMA SPLIT EM COBRE FOSFOROSO SEM COSTURA, DESOXIDADOS, RECOZIDOS E BRILHANTES COM LIGA C-122 COM 99% DE COBRE, COM CARACTERÍSTICAS CONFORME NORMA ABNT-NBR 7541; COM ESPECIFICAÇÃO PARA RESISTIR A UMA PRESSÃO MÁXIMA DE 40 BAR NO MÍNIMO; COM ISOLAMENTO TÉRMICO POR TODA SUA EXTENSÃO COM COEFICIENTE DE TRANSMISSÃO DE 0,038WAT/K (À 0.ºC ) COM ESPESSURA DE 13 MM NO MÍNIMO . | M | 8 | 69.235 | 82.7358 | 661.8866
2.2.4 | COMPOSIÇÃO | SINAPI SP - 08/2023 | TUBULAÇÃO DE Ø 3/4" PARA SISTEMA SPLIT EM COBRE FOSFOROSO SEM COSTURA, DESOXIDADOS, RECOZIDOS E BRILHANTES COM LIGA C-122 COM 99% DE COBRE, COM CARACTERÍSTICAS CONFORME NORMA ABNT-NBR 7541; COM ESPECIFICAÇÃO PARA RESISTIR A UMA PRESSÃO MÁXIMA DE 40 BAR NO MÍNIMO; COM ISOLAMENTO TÉRMICO POR TODA SUA EXTENSÃO COM COEFICIENTE DE TRANSMISSÃO DE 0,038WAT/K (À 0.ºC ) COM ESPESSURA DE 13 MM NO MÍNIMO . | M | 12 | 94.308 | 112.6981 | 1352.3767
2.2.5 | COMPOSIÇÃO | SINAPI SP - 08/2023 | TUBULAÇÃO DE Ø 3/8" PARA SISTEMA SPLIT EM COBRE FOSFOROSO SEM COSTURA, DESOXIDADOS, RECOZIDOS E BRILHANTES COM LIGA C-122 COM 99% DE COBRE, COM CARACTERÍSTICAS CONFORME NORMA ABNT-NBR 7541; COM ESPECIFICAÇÃO PARA RESISTIR A UMA PRESSÃO MÁXIMA DE 40 BAR NO MÍNIMO; COM ISOLAMENTO TÉRMICO POR TODA SUA EXTENSÃO COM COEFICIENTE DE TRANSMISSÃO DE 0,038WAT/K (À 0.ºC ) COM ESPESSURA DE 13 MM NO MÍNIMO . | M | 74 | 53.322 | 63.7198 | 4715.2645
2.2.6 | COMPOSIÇÃO | SINAPI SP - 08/2023 | TUBULAÇÃO DE Ø 5/8" PARA SISTEMA SPLIT EM COBRE FOSFOROSO SEM COSTURA, DESOXIDADOS, RECOZIDOS E BRILHANTES COM LIGA C-122 COM 99% DE COBRE, COM CARACTERÍSTICAS CONFORME NORMA ABNT-NBR 7541; COM ESPECIFICAÇÃO PARA RESISTIR A UMA PRESSÃO MÁXIMA DE 40 BAR NO MÍNIMO; COM ISOLAMENTO TÉRMICO POR TODA SUA EXTENSÃO COM COEFICIENTE DE TRANSMISSÃO DE 0,038WAT/K (À 0.ºC ) COM ESPESSURA DE 13 MM NO MÍNIMO . | M | 68 | 85.438 | 102.0984 | 6942.6919
2.2.7 | 22.02.030 | CDHU - BOLETIM 191 | Forro em painéis de gesso acartonado, espessura de 12,5mm, fixo | M² | 177.1 | 99.47 | 118.8667 | 21051.2837
2.2.8 | COMPOSIÇÃO | SINAPI SP - 08/2023 | REDE DE DUTOS EM CHAPA GALVANIZADA, ESPESSURA #26. INTERLIGAÇÃO POR MEIO DE CHAVETAS "S" OU BARRAS ESPECIAIS, SEM ISOLAMENTO TÉRMICO. APOIOADA DIRETAMENTE NA ESTRUTURA POR MEIO DE PENDURAIS RESISTENTES E PINTADO COM TINTA PROTETORA ANTI-CORROSIVA. | KG | 455 | 84.94 | 101.5033 | 46184.0015
2.2.9 | COMPOSIÇÃO | CDHU - BOLETIM 191 | GRELHA DE INSUFLAMENTO COM REGISTRO AT-AG 525X225MM | UNID | 18 | 248.9165 | 297.4553 | 5354.1949
2.2.10 | COMPOSIÇÃO | CDHU - BOLETIM 191 | GRELHA DE INSUFLAMENTO COM REGISTRO VAT-AG 225X75MM | UNID | 2 | 49.9471 | 59.6868 | 119.3736
2.2.11 | COMPOSIÇÃO | CDHU - BOLETIM 191 | GRELHA DE INSUFLAMENTO COM REGISTRO AT-AG 225X125MM, | UNID | 3 | 82.8752 | 99.0359 | 297.1077
2.2.12 | COMPOSIÇÃO | CDHU - BOLETIM 191 | VENEZIANA PARA TOMADA DE AR AWK 200X100MM | UNID | 18 | 190.6312 | 40.4986 | 728.9739
2.2.13 | COMPOSIÇÃO | CDHU - BOLETIM 191 | VENEZIANA PARA TOMADA DE AR AWK 300X400MM | UNID | 2 | 203.34 | 242.9913 | 485.9826
2.2.14 | COMPOSIÇÃO | CDHU - BOLETIM 191 | VENEZIANA PARA TOMADA DE AR AWK 100X100MM | UNID | 3 | 16.945 | 20.2493 | 60.7478
2.2.15 | COMPOSIÇÃO | SINAPI SP - 08/2023 | CABO INSTRUMENTAÇÃO PARA SISTEMA SPLIT: CABO PP PVC/EB 105°C – 750 V DE 06 VIAS #2,5MM². | M | 135 | 31.499 | 37.6413 | 5081.5762
2.2.16 | COMPOSIÇÃO | SINAPI SP - 08/2023 | INTERLIGAÇÕES DO DRENO | UNID | 44 | 92.32 | 110.3224 | 4854.1856
2.2.17 | COMPOSIÇÃO | SINAPI SP - 08/2023 | SERVICOS MÃO DE OBRA CIVIL | H | 8 | 58.91 | 70.3975 | 563.1796
2.2.18 | 01.07.010 | SINAPI SP - 08/2023 | LASTRO DE CONCRETO - 5CM | M² | 2 | 28.8 | 34.416 | 68.832
2.2.19 | 01.02.001 | FDE - 07/2023 | CORTE E ATERRO DENTRO DA OBRA COM TRANSPORTE INTERNO | M³ | 1 | 38.4854 | 45.99 | 45.99
2.2.20 | 16.36.001 | FDE - 07/2023 | REPAROS SUPERFICIAIS LOCALIZADOS | M² | 3 | 210.8117 | 251.92 | 755.76
TOTAL ITEM 2.2---> | [7 empty] | 117202.2286
2.3 |  |  | INSTALAÇÕES ELÉTRICAS
2.3.1 | COMPOSIÇÃO | FDE - 07/2023 | BUCHA DE NYLON PARA FIXAÇÃO DE PARAFUSO ROSCA SOBERBA.NUMERO S8 (CENTO) | UNID | 1 | 34.0133 | 40.6458 | 40.6458
2.3.2 | COMPOSIÇÃO | FDE - 07/2023 + SINAPI SP - 08/2023 | BUCHA DE REDUÇÃO PARA ELETRODUTO PARA CONEXÃO APARAFUSADA, TIPO PESADO, FABRICADA EM LIGA DE ALUMÍNIO SILÍCIO COM PARAFUSO EM AÇO BICROMATIZADO, ACOPLÁVEL EM CONDULETES Ø 25 (1") X 20 (3/4") | UNID | 2 | 6.996 | 8.3602 | 16.7204
2.3.3 | COMPOSIÇÃO | FDE - 07/2023 + SINAPI SP - 08/2023 | BUCHA DE REDUÇÃO PARA ELETRODUTO PARA CONEXÃO APARAFUSADA, TIPO PESADO, FABRICADA EM LIGA DE ALUMÍNIO SILÍCIO COM PARAFUSO EM AÇO BICROMATIZADO, ACOPLÁVEL EM CONDULETES 'Ø 40 (1.1/2") X 20 (3/4") | UNID | 10 | 23.056 | 27.5519 | 275.5192
2.3.4 | COMPOSIÇÃO | FDE - 07/2023 + SINAPI SP - 08/2023 | BUCHA DE REDUÇÃO PARA ELETRODUTO PARA CONEXÃO APARAFUSADA, TIPO PESADO, FABRICADA EM LIGA DE ALUMÍNIO SILÍCIO COM PARAFUSO EM AÇO BICROMATIZADO, ACOPLÁVEL EM CONDULETES 'Ø 40 (1.1/2") X 25 (1") | UNID | 2 | 21.856 | 26.1179 | 52.2358
2.3.5 | 09.85.062 | FDE - 07/2023 | BUCHA PARA ELETRODUTO SEM ROSCA, FABRICADA EM LIGA DE ALUMÍNIO, FORNECIDA COM PARAFUSOS DE FIXAÇÃO Ø 4" | UNID | 4 | 28.626 | 34.2081 | 136.8323
2.3.6 | 09.85.064 | FDE - 07/2023 | CONDULETE DE 3/4" .OBS, TIPO LR | UNID | 29 | 32.3515 | 38.66 | 1121.14
2.3.7 | 09.85.064 | FDE - 07/2023 | CONDULETE DE 3/4". OBS, TIPO LL | UNID | 29 | 32.3515 | 38.66 | 1121.14
2.3.8 | 09.85.064 | FDE - 07/2023 | CONDULETE DE 3/4"OBS, TIPO T | UNID | 24 | 32.3515 | 38.66 | 927.84
2.3.9 | 09.85.060 | FDE - 07/2023 | CONDULETE DE 1". OBS, TIPO LR | UNID | 4 | 37.0879 | 44.32 | 177.28
2.3.10 | 09.85.060 | FDE - 07/2023 | CONDULETE DE 1". OBS, TIPO LL | UNID | 4 | 37.0879 | 44.32 | 177.28
2.3.11 | 09.85.060 | FDE - 07/2023 | CONDULETE DE 1". OBS, TIPO T | UNID | 6 | 37.0879 | 44.32 | 265.92
2.3.12 | 09.85.062 | FDE - 07/2023 | CONDULETE DE 1 1/2" . OBS TIPO T | UNID | 1 | 68.63 | 82.0129 | 82.0129
2.3.13 | COMPOSIÇÃO | FDE - 07/2023 + SINAPI SP - 08/2023 | CURVA PARA ELETRODUTO 90 FABRICADA COM TUBO DE ALUMÍNIO EXTRUDADO, TIPO PESADO SCHEDULE 40 SEM REBARBAS. FORNECIDA PROTETOR DE ROSCA BSP NAS EXTREMIDADES. Ø 4" (100MM) | UNID | 2 | 187.64 | 224.2298 | 448.4596
2.3.14 | 16.45.003 | FDE - 07/2023 | FORNECIMENTO E COLOCACAO DE CHUMBADORES EXPANSIVEIS D=3/8" | UNID | 237 | 7.8159 | 9.34 | 2213.58
2.3.15 | 38.21.110 | CDHU - BOLETIM 191 | Eletrocalha lisa galvanizada a fogo, 50 x 50 mm, com acessórios | M | 114 | 83.15 | 99.3642 | 11327.5245
2.3.16 | 38.21.140 | CDHU - BOLETIM 191 | Eletrocalha lisa galvanizada a fogo, 200 x 50 mm, com acessórios | M | 42 | 133.92 | 160.0344 | 6721.4448
2.3.17 | 38.06.040 | CDHU - BOLETIM 191 | Eletroduto galvanizado a quente conforme NBR5598 ‐ 3/4´ com acessórios | M | 59 | 60.65 | 72.4767 | 4276.1282
2.3.18 | 38.06.060 | CDHU - BOLETIM 191 | Eletroduto galvanizado a quente conforme NBR5598 ‐ 1´ com acessórios | M | 27 | 75.38 | 90.0791 | 2432.1357
2.3.19 | 38.06.100 | CDHU - BOLETIM 191 | Eletroduto galvanizado a quente conforme NBR5598 ‐ 1 1/2´ com acessórios | M | 4 | 111.35 | 133.0633 | 532.253
2.3.20 | 38.06.180 | CDHU - BOLETIM 191 | Eletroduto galvanizado a quente conforme NBR5598 ‐ 4´ com acessórios | M | 2 | 305.01 | 364.4869 | 728.9739
2.3.24 | 91927 | SINAPI SP - 08/2023 | CABO DE COBRE FLEXÍVEL ISOLADO, 2,5 MM², ANTI-CHAMA 0,6/1,0 KV, PARA CIRCUITOS TERMINAIS - FORNECIMENTO E INSTALAÇÃO. AF_12/2015. OBS. (COR PRETA) | M | 1800 | 4.8 | 5.736 | 10324.8
2.3.25 | 91927 | SINAPI SP - 08/2023 | CABO DE COBRE FLEXÍVEL ISOLADO, 2,5 MM², ANTI-CHAMA 0,6/1,0 KV, PARA CIRCUITOS TERMINAIS - FORNECIMENTO E INSTALAÇÃO. AF_12/2015. OBS. (COR BRANCA) | M | 1800 | 4.8 | 5.736 | 10324.8
2.3.26 | 91927 | SINAPI SP - 08/2023 | CABO DE COBRE FLEXÍVEL ISOLADO, 2,5 MM², ANTI-CHAMA 0,6/1,0 KV, PARA CIRCUITOS TERMINAIS - FORNECIMENTO E INSTALAÇÃO. AF_12/2015. OBS( COR VERMELHA) | M | 1800 | 4.8 | 5.736 | 10324.8
2.3.27 | 91927 | SINAPI SP - 08/2023 | CABO DE COBRE FLEXÍVEL ISOLADO, 2,5 MM², ANTI-CHAMA 0,6/1,0 KV, PARA CIRCUITOS TERMINAIS - FORNECIMENTO E INSTALAÇÃO. AF_12/2015. OBS. (COR VERDE) | M | 250 | 4.8 | 5.736 | 1434
2.3.28 | 91929 | SINAPI SP - 08/2023 | CABO DE COBRE FLEXÍVEL ISOLADO, 4 MM², ANTI-CHAMA 0,6/1,0 KV, PARA CIRCUITOS TERMINAIS - FORNECIMENTO E INSTALAÇÃO. AF_12/2015. OBS( COR PRETA) | M | 1850 | 6.92 | 8.2694 | 15298.39
2.3.29 | 91929 | SINAPI SP - 08/2023 | CABO DE COBRE FLEXÍVEL ISOLADO, 4 MM², ANTI-CHAMA 0,6/1,0 KV, PARA CIRCUITOS TERMINAIS - FORNECIMENTO E INSTALAÇÃO. AF_12/2015. OBS( COR BRANCA) | M | 1850 | 6.92 | 8.2694 | 15298.39
2.3.30 | 91929 | SINAPI SP - 08/2023 | CABO DE COBRE FLEXÍVEL ISOLADO, 4 MM², ANTI-CHAMA 0,6/1,0 KV, PARA CIRCUITOS TERMINAIS - FORNECIMENTO E INSTALAÇÃO. AF_12/2015. (OBS. COR VERMELHO) | M | 1850 | 6.92 | 8.2694 | 15298.39
2.3.31 | 91929 | SINAPI SP - 08/2023 | CABO DE COBRE FLEXÍVEL ISOLADO, 4 MM², ANTI-CHAMA 0,6/1,0 KV, PARA CIRCUITOS TERMINAIS - FORNECIMENTO E INSTALAÇÃO. AF_12/2015. (OBS. COR VERDE) | M | 200 | 6.92 | 8.2694 | 1653.88
2.3.32 | 92994 | SINAPI SP - 08/2023 | CABO DE COBRE FLEXÍVEL ISOLADO, 120 MM², ANTI-CHAMA 0,6/1,0 KV, PARA DISTRIBUIÇÃO - FORNECIMENTO E INSTALAÇÃO. AF_12/2015 - COR PRETA | M | 40 | 105.42 | 125.9769 | 5039.076
2.3.33 | 92994 | SINAPI SP - 08/2023 | CABO DE COBRE FLEXÍVEL ISOLADO, 120 MM², ANTI-CHAMA 0,6/1,0 KV, PARA DISTRIBUIÇÃO - FORNECIMENTO E INSTALAÇÃO. AF_12/2015 - COR BRANCA | M | 40 | 105.42 | 125.9769 | 5039.076
2.3.34 | 92994 | SINAPI SP - 08/2023 | CABO DE COBRE FLEXÍVEL ISOLADO, 120 MM², ANTI-CHAMA 0,6/1,0 KV, PARA DISTRIBUIÇÃO - FORNECIMENTO E INSTALAÇÃO. AF_12/2015 - COR VERMELHA | M | 40 | 105.42 | 125.9769 | 5039.076
2.3.35 | 92994 | SINAPI SP - 08/2023 | CABO DE COBRE FLEXÍVEL ISOLADO, 120 MM², ANTI-CHAMA 0,6/1,0 KV, PARA DISTRIBUIÇÃO - FORNECIMENTO E INSTALAÇÃO. AF_12/2015 - COR AZUL CLARO | M | 20 | 105.42 | 125.9769 | 2519.538
2.3.36 | 92994 | SINAPI SP - 08/2023 | CABO DE COBRE FLEXÍVEL ISOLADO, 120 MM², ANTI-CHAMA 0,6/1,0 KV, PARA DISTRIBUIÇÃO - FORNECIMENTO E INSTALAÇÃO. AF_12/2015 - COR VERDE | M | 20 | 105.42 | 125.9769 | 2519.538
2.3.37 | 09.82.028 | FDE - 07/2023 | TERMINAL OU CONECTOR DE PRESSAO PARA CABO 35MM | UNID | 6 | 28.62 | 34.2009 | 205.2054
2.3.38 | 09.82.032 | FDE - 07/2023 | TERMINAÇÕES DE CONDUTORES DE COBRE FLEXÍVEIS E RÍGIDOS, 120MM2. | UNID | 15 | 56.55 | 67.5773 | 1013.6588
2.3.39 | COMPOSIÇÃO | CDHU - BOLETIM 191 + FDE - 07/2023 + SINAPI SP - 08/2023 | PARA PAINEL ELÉTRICO 024 - PROFESSORA MARIA APARECIDA | UNID | 1 | 16287.1011 | 19463.0859 | 19463.0859
TOTAL ITEM 2.3 ---> | [7 empty] | 153870.7702
2.4 |  |  | LIMPEZA DE OBRA
2.4.1 | 16.11.005 | FDE - 07/2023 | LIMPEZA FINAL DA OBRA | M² | 100 | 5.1163 | 6.1139 | 611.3931
TOTAL ITEM 2.4 ---> | [7 empty] | 611.3931
TOTAL GERAL PARA O ORÇAMENTO E.M.E.B.PROF. MARIA APARECIDA -----> | [7 empty] | 274216.631
3.0 |  |  | E.M.E.B. PROFESSORA SYLVIA FERREIRA JORGE SCHAFFER
3.1 |  |  | SERVIÇOS PRELIMINARES
3.1.1 | 16.06.078 | FDE - 07/2023 | FORNECIMENTO E INSTALAÇAO DE PLACA DE IDENTIFICAÇAO DE OBRA INCLUSO SUPORTE ESTRUTURA DE MADEIRA. | M² | 5 | 407.8057 | 487.3278 | 2436.6391
3.1.2 | 37524 | SINAPI SP - 08/2023 | ISOLAMENTO DE OBRA COM TELA PLASTICA COM MALHA DE 5MM E ESTRUTURA DE MADEIRA PONTALETEADA | M² | 40 | 2 | 2.39 | 95.6
TOTAL ITEM 3.3 ---> | [7 empty] | 2532.2391
3.2 |  |  | AR CONDICIONADO
3.2.1 | COMPOSIÇÃO | SINAPI SP - 08/2023 | INSTALAÇÃO DE AR CONDICIONADO, SISTEMA SPLIT, CONTEMPLANDO SUPORTE E MÃO DE OBRA | UNID | 51 | 328.174 | 392.1679 | 20000.5615
3.2.2 | COMPOSIÇÃO | SINAPI SP - 08/2023 | TUBULAÇÃO DE Ø 1/4" PARA SISTEMA SPLIT EM COBRE FOSFOROSO SEM COSTURA, DESOXIDADOS, RECOZIDOS E BRILHANTES COM LIGA C-122 COM 99% DE COBRE, COM CARACTERÍSTICAS CONFORME NORMA ABNT-NBR 7541; COM ESPECIFICAÇÃO PARA RESISTIR A UMA PRESSÃO MÁXIMA DE 40 BAR NO MÍNIMO; COM ISOLAMENTO TÉRMICO POR TODA SUA EXTENSÃO COM COEFICIENTE DE TRANSMISSÃO DE 0,038WAT/K (À 0.ºC ) COM ESPESSURA DE 13 MM NO MÍNIMO. | M | 10 | 36.0244 | 44.531 | 445.3096
3.2.3 | COMPOSIÇÃO | SINAPI SP - 08/2023 | TUBULAÇÃO DE Ø 1/2" PARA SISTEMA SPLIT EM COBRE FOSFOROSO SEM COSTURA, DESOXIDADOS, RECOZIDOS E BRILHANTES COM LIGA C-122 COM 99% DE COBRE, COM CARACTERÍSTICAS CONFORME NORMA ABNT-NBR 7541; COM ESPECIFICAÇÃO PARA RESISTIR A UMA PRESSÃO MÁXIMA DE 40 BAR NO MÍNIMO; COM ISOLAMENTO TÉRMICO POR TODA SUA EXTENSÃO COM COEFICIENTE DE TRANSMISSÃO DE 0,038WAT/K (À 0.ºC ) COM ESPESSURA DE 13 MM NO MÍNIMO . | M | 6 | 67.665 | 82.7358 | 496.4149
3.2.4 | COMPOSIÇÃO | SINAPI SP - 08/2023 | TUBULAÇÃO DE Ø 3/4" PARA SISTEMA SPLIT EM COBRE FOSFOROSO SEM COSTURA, DESOXIDADOS, RECOZIDOS E BRILHANTES COM LIGA C-122 COM 99% DE COBRE, COM CARACTERÍSTICAS CONFORME NORMA ABNT-NBR 7541; COM ESPECIFICAÇÃO PARA RESISTIR A UMA PRESSÃO MÁXIMA DE 40 BAR NO MÍNIMO; COM ISOLAMENTO TÉRMICO POR TODA SUA EXTENSÃO COM COEFICIENTE DE TRANSMISSÃO DE 0,038WAT/K (À 0.ºC ) COM ESPESSURA DE 13 MM NO MÍNIMO . | M | 4 | 92.086 | 112.6981 | 450.7922
3.2.5 | COMPOSIÇÃO | SINAPI SP - 08/2023 | TUBULAÇÃO DE Ø 3/8" PARA SISTEMA SPLIT EM COBRE FOSFOROSO SEM COSTURA, DESOXIDADOS, RECOZIDOS E BRILHANTES COM LIGA C-122 COM 99% DE COBRE, COM CARACTERÍSTICAS CONFORME NORMA ABNT-NBR 7541; COM ESPECIFICAÇÃO PARA RESISTIR A UMA PRESSÃO MÁXIMA DE 40 BAR NO MÍNIMO; COM ISOLAMENTO TÉRMICO POR TODA SUA EXTENSÃO COM COEFICIENTE DE TRANSMISSÃO DE 0,038WAT/K (À 0.ºC ) COM ESPESSURA DE 13 MM NO MÍNIMO . | M | 120 | 51.792 | 63.7198 | 7646.3748
3.2.6 | COMPOSIÇÃO | SINAPI SP - 08/2023 | TUBULAÇÃO DE Ø 5/8" PARA SISTEMA SPLIT EM COBRE FOSFOROSO SEM COSTURA, DESOXIDADOS, RECOZIDOS E BRILHANTES COM LIGA C-122 COM 99% DE COBRE, COM CARACTERÍSTICAS CONFORME NORMA ABNT-NBR 7541; COM ESPECIFICAÇÃO PARA RESISTIR A UMA PRESSÃO MÁXIMA DE 40 BAR NO MÍNIMO; COM ISOLAMENTO TÉRMICO POR TODA SUA EXTENSÃO COM COEFICIENTE DE TRANSMISSÃO DE 0,038WAT/K (À 0.ºC ) COM ESPESSURA DE 13 MM NO MÍNIMO . | M | 120 | 82.828 | 102.0984 | 12251.8092
3.2.7 | 22.02.030 | CDHU - BOLETIM 191 | Forro em painéis de gesso acartonado, espessura de 12,5mm, fixo | M² | 221.76 | 99.47 | 118.8667 | 26359.8683
3.2.8 | COMPOSIÇÃO | SINAPI SP - 08/2023 | REDE DE DUTOS EM CHAPA GALVANIZADA, ESPESSURA #26. INTERLIGAÇÃO POR MEIO DE CHAVETAS "S" OU BARRAS ESPECIAIS, SEM ISOLAMENTO TÉRMICO. APOIOADA DIRETAMENTE NA ESTRUTURA POR MEIO DE PENDURAIS RESISTENTES E PINTADO COM TINTA PROTETORA ANTI-CORROSIVA. | KG | 641 | 84.94 | 101.5033 | 65063.6153
3.2.9 | COMPOSIÇÃO | CDHU - BOLETIM 191 | GRELHA DE INSUFLAMENTO COM REGISTRO AT-AG 525X225MM | UNID | 22 | 248.9165 | 297.4553 | 6544.0159
3.2.10 | COMPOSIÇÃO | CDHU - BOLETIM 191 | GRELHA DE INSUFLAMENTO COM REGISTRO VAT-AG 225X75MM | UNID | 4 | 49.9471 | 59.6868 | 238.7473
3.2.11 | COMPOSIÇÃO | CDHU - BOLETIM 191 | GRELHA DE INSUFLAMENTO COM REGISTRO AT-AG 225X125MM, | UNID | 2 | 82.8752 | 99.0359 | 198.0718
3.2.12 | COMPOSIÇÃO | CDHU - BOLETIM 191 | VENEZIANA PARA TOMADA DE AR AWK 200X100MM | UNID | 22 | 33.89 | 40.4986 | 890.9681
3.2.13 | COMPOSIÇÃO | CDHU - BOLETIM 191 | VENEZIANA PARA TOMADA DE AR AWK 300X400MM | UNID | 4 | 203.34 | 242.9913 | 971.9652
3.2.14 | COMPOSIÇÃO | CDHU - BOLETIM 191 | VENEZIANA PARA TOMADA DE AR AWK 100X100MM | UNID | 2 | 16.945 | 20.2493 | 40.4986
3.2.15 | COMPOSIÇÃO | SINAPI SP - 08/2023 | CABO INSTRUMENTAÇÃO PARA SISTEMA SPLIT: CABO PP PVC/EB 105°C – 750 V DE 06 VIAS #2,5MM². | M | 195 | 22.046 | 37.6413 | 7340.0545
3.2.16 | COMPOSIÇÃO | SINAPI SP - 08/2023 | INTERLIGAÇÕES DO DRENO | UNID | 51 | 92.32 | 110.3224 | 5626.4424
3.2.17 | COMPOSIÇÃO | SINAPI SP - 08/2023 | SERVICOS MÃO DE OBRA CIVIL | H | 8 | 58.91 | 70.3975 | 563.1796
3.2.18 | 01.07.010 | SINAPI SP - 08/2023 | LASTRO DE CONCRETO - 5CM | M² | 2 | 28.8 | 34.416 | 68.832
3.2.19 | 01.02.001 | FDE - 07/2023 | CORTE E ATERRO DENTRO DA OBRA COM TRANSPORTE INTERNO | M³ | 1 | 38.4854 | 45.99 | 45.99
3.2.20 | 16.36.001 | FDE - 07/2023 | REPAROS SUPERFICIAIS LOCALIZADOS | M² | 3 | 210.8117 | 251.92 | 755.76
TOTAL ITEM 3.4 ---> | [7 empty] | 155999.2712
3.3 |  |  | INSTALAÇÕES ELÉTRICAS
3.3.1 | COMPOSIÇÃO | FDE - 07/2023 | BUCHA DE NYLON PARA FIXAÇÃO DE PARAFUSO ROSCA SOBERBA.NUMERO S8 (CENTO) | UNID | 100 | 34.0133 | 40.6458 | 4064.5836
3.3.2 | COMPOSIÇÃO | FDE - 07/2023 + SINAPI SP - 08/2023 | BUCHA DE REDUÇÃO PARA ELETRODUTO PARA CONEXÃO APARAFUSADA, TIPO PESADO, FABRICADA EM LIGA DE ALUMÍNIO SILÍCIO COM PARAFUSO EM AÇO BICROMATIZADO, ACOPLÁVEL EM CONDULETES Ø 25 (1") X 20 (3/4") | UNID | 12 | 6.996 | 8.3602 | 100.3226
3.3.3 | COMPOSIÇÃO | FDE - 07/2023 + SINAPI SP - 08/2023 | BUCHA DE REDUÇÃO PARA ELETRODUTO PARA CONEXÃO APARAFUSADA, TIPO PESADO, FABRICADA EM LIGA DE ALUMÍNIO SILÍCIO COM PARAFUSO EM AÇO BICROMATIZADO, ACOPLÁVEL EM CONDULETES 'Ø 40 (1.1/2") X 20 (3/4") | UNID | 12 | 23.056 | 27.5519 | 330.623
3.3.4 | COMPOSIÇÃO | FDE - 07/2023 + SINAPI SP - 08/2023 | BUCHA DE REDUÇÃO PARA ELETRODUTO PARA CONEXÃO APARAFUSADA, TIPO PESADO, FABRICADA EM LIGA DE ALUMÍNIO SILÍCIO COM PARAFUSO EM AÇO BICROMATIZADO, ACOPLÁVEL EM CONDULETES 'Ø 40 (1.1/2") X 25 (1") | UNID | 3 | 21.856 | 26.1179 | 78.3538
3.3.5 | COMPOSIÇÃO | FDE - 07/2023 | BUCHA PARA ELETRODUTO SEM ROSCA, FABRICADA EM LIGA DE ALUMÍNIO, FORNECIDA COM PARAFUSOS DE FIXAÇÃO Ø 4" | UNID | 4 | 28.626 | 34.2081 | 136.8323
3.3.6 | 09.85.064 | FDE - 07/2023 | CONDULETE DE 3/4" .OBS, TIPO LR | UNID | 16 | 32.3515 | 38.66 | 618.56
3.3.7 | 09.85.064 | FDE - 07/2023 | CONDULETE DE 3/4". OBS, TIPO LL | UNID | 16 | 32.3515 | 38.66 | 618.56
3.3.8 | 09.85.064 | FDE - 07/2023 | CONDULETE DE 3/4"OBS, TIPO T | UNID | 10 | 32.3515 | 38.66 | 386.6
3.3.9 | 09.85.060 | FDE - 07/2023 | CONDULETE DE 1". OBS, TIPO LR | UNID | 8 | 37.0879 | 44.32 | 354.56
3.3.10 | 09.85.060 | FDE - 07/2023 | CONDULETE DE 1". OBS, TIPO LL | UNID | 8 | 37.0879 | 44.32 | 354.56
3.3.11 | 09.85.060 | FDE - 07/2023 | CONDULETE DE 1". OBS, TIPO T | UNID | 20 | 37.0879 | 44.32 | 886.4
3.3.12 | 09.85.062 | FDE - 07/2023 | CONDULETE DE 1 1/2" . OBS TIPO LR | UNID | 6 | 68.63 | 82.0129 | 492.0771
3.3.13 | 09.85.062 | FDE - 07/2023 | CONDULETE DE 1 1/2" . OBS TIPO LL | UNID | 6 | 68.63 | 82.0129 | 492.0771
3.3.14 | COMPOSIÇÃO | FDE - 07/2023 + SINAPI SP - 08/2023 | CURVA PARA ELETRODUTO 90 FABRICADA COM TUBO DE ALUMÍNIO EXTRUDADO, TIPO PESADO SCHEDULE 40 SEM REBARBAS. FORNECIDA PROTETOR DE ROSCA BSP NAS EXTREMIDADES. Ø 4" (100MM) | UNID | 4 | 32.4 | 224.2298 | 896.9192
3.3.15 | 16.45.003 | FDE - 07/2023 | FORNECIMENTO E COLOCACAO DE CHUMBADORES EXPANSIVEIS D=3/8" | UNID | 175 | 7.8159 | 9.34 | 1634.5
3.3.16 | 38.21.920 | CDHU - BOLETIM 191 | Eletrocalha perfurada galvanizada a fogo, 100 x 50 mm, com acessórios | M | 111 | 98.38 | 117.5641 | 13049.6151
3.3.17 | 38.21.140 | CDHU - BOLETIM 191 | Eletrocalha lisa galvanizada a fogo, 200 x 50 mm, com acessórios | M | 120 | 133.92 | 160.0344 | 19204.128
3.3.18 | 38.06.040 | CDHU - BOLETIM 191 | Eletroduto galvanizado a quente conforme NBR5598 ‐ 3/4´ com acessórios | M | 51 | 60.65 | 72.4767 | 3696.3142
3.3.19 | 38.06.060 | CDHU - BOLETIM 191 | Eletroduto galvanizado a quente conforme NBR5598 ‐ 1´ com acessórios | M | 105 | 75.38 | 90.0791 | 9458.3055
3.3.20 | 38.06.100 | CDHU - BOLETIM 191 | Eletroduto galvanizado a quente conforme NBR5598 ‐ 1 1/2´ com acessórios | M | 42 | 111.35 | 133.0633 | 5588.6565
3.3.21 | 38.06.180 | CDHU - BOLETIM 191 | Eletroduto galvanizado a quente conforme NBR5598 ‐ 4´ com acessórios | M | 20 | 305.01 | 364.4869 | 7289.739
3.3.25 | 91927 | SINAPI SP - 08/2023 | CABO DE COBRE FLEXÍVEL ISOLADO, 2,5 MM², ANTI-CHAMA 0,6/1,0 KV, PARA CIRCUITOS TERMINAIS - FORNECIMENTO E INSTALAÇÃO. AF_12/2015. OBS. (COR PRETA) | M | 1650 | 4.8 | 5.736 | 9464.4
3.3.26 | 91927 | SINAPI SP - 08/2023 | CABO DE COBRE FLEXÍVEL ISOLADO, 2,5 MM², ANTI-CHAMA 0,6/1,0 KV, PARA CIRCUITOS TERMINAIS - FORNECIMENTO E INSTALAÇÃO. AF_12/2015. OBS. (COR BRANCA) | M | 1650 | 4.8 | 5.736 | 9464.4
3.3.27 | 91927 | SINAPI SP - 08/2023 | CABO DE COBRE FLEXÍVEL ISOLADO, 2,5 MM², ANTI-CHAMA 0,6/1,0 KV, PARA CIRCUITOS TERMINAIS - FORNECIMENTO E INSTALAÇÃO. AF_12/2015. OBS( COR VERMELHA) | M | 1650 | 4.8 | 5.736 | 9464.4
3.3.28 | 91927 | SINAPI SP - 08/2023 | CABO DE COBRE FLEXÍVEL ISOLADO, 2,5 MM², ANTI-CHAMA 0,6/1,0 KV, PARA CIRCUITOS TERMINAIS - FORNECIMENTO E INSTALAÇÃO. AF_12/2015. OBS. (COR VERDE) | M | 200 | 4.8 | 5.736 | 1147.2
3.3.29 | 91929 | SINAPI SP - 08/2023 | CABO DE COBRE FLEXÍVEL ISOLADO, 4 MM², ANTI-CHAMA 0,6/1,0 KV, PARA CIRCUITOS TERMINAIS - FORNECIMENTO E INSTALAÇÃO. AF_12/2015. OBS( COR PRETA) | M | 2800 | 6.92 | 8.2694 | 23154.32
3.3.30 | 91929 | SINAPI SP - 08/2023 | CABO DE COBRE FLEXÍVEL ISOLADO, 4 MM², ANTI-CHAMA 0,6/1,0 KV, PARA CIRCUITOS TERMINAIS - FORNECIMENTO E INSTALAÇÃO. AF_12/2015. OBS( COR BRANCA) | M | 2800 | 6.92 | 8.2694 | 23154.32
3.3.31 | 91929 | SINAPI SP - 08/2023 | CABO DE COBRE FLEXÍVEL ISOLADO, 4 MM², ANTI-CHAMA 0,6/1,0 KV, PARA CIRCUITOS TERMINAIS - FORNECIMENTO E INSTALAÇÃO. AF_12/2015. (OBS. COR VERMELHO) | M | 2800 | 6.92 | 8.2694 | 23154.32
3.3.32 | 91929 | SINAPI SP - 08/2023 | CABO DE COBRE FLEXÍVEL ISOLADO, 4 MM², ANTI-CHAMA 0,6/1,0 KV, PARA CIRCUITOS TERMINAIS - FORNECIMENTO E INSTALAÇÃO. AF_12/2015. (OBS. COR VERDE) | M | 200 | 6.92 | 8.2694 | 1653.88
3.3.33 | 91930 | SINAPI SP - 08/2023 | CABO DE COBRE FLEXÍVEL ISOLADO, 6 MM², ANTI-CHAMA 450/750 V, PARA CIRCUITOS TERMINAIS - FORNECIMENTO E INSTALAÇÃO. AF_12/2015 ( COR PRETO) | M | 720 | 9.06 | 10.8267 | 7795.224
3.3.34 | 91930 | SINAPI SP - 08/2023 | CABO DE COBRE FLEXÍVEL ISOLADO, 6 MM², ANTI-CHAMA 450/750 V, PARA CIRCUITOS TERMINAIS - FORNECIMENTO E INSTALAÇÃO. AF_12/2015 ( COR BRANCO) | M | 720 | 9.06 | 10.8267 | 7795.224
3.3.35 | 91930 | SINAPI SP - 08/2023 | CABO DE COBRE FLEXÍVEL ISOLADO, 6 MM², ANTI-CHAMA 450/750 V, PARA CIRCUITOS TERMINAIS - FORNECIMENTO E INSTALAÇÃO. AF_12/2015 ( COR VERMELHO) | M | 720 | 9.06 | 10.8267 | 7795.224
3.3.36 | 91930 | SINAPI SP - 08/2023 | CABO DE COBRE FLEXÍVEL ISOLADO, 6 MM², ANTI-CHAMA 450/750 V, PARA CIRCUITOS TERMINAIS - FORNECIMENTO E INSTALAÇÃO. AF_12/2015 ( COR VERDE) | M | 200 | 9.06 | 10.8267 | 2165.34
3.3.37 | 92984 | SINAPI SP - 08/2023 | CABO DE COBRE FLEXÍVEL ISOLADO, 25 MM², ANTI-CHAMA 0,6/1,0 KV, PARA DISTRIBUIÇÃO - FORNECIMENTO E INSTALAÇÃO. AF_12/2015. OBS (COR VERDE) | M | 10 | 23.65 | 28.2617 | 282.6175
3.3.38 | 92988 | SINAPI SP - 08/2023 | CABO DE COBRE FLEXÍVEL ISOLADO, 50 MM², ANTI-CHAMA 0,6/1,0 KV, PARA DISTRIBUIÇÃO - FORNECIMENTO E INSTALAÇÃO. AF_12/2015. (OBS=COR PRETA) | M | 10 | 46.05 | 55.0297 | 550.2975
3.3.39 | 92988 | SINAPI SP - 08/2023 | CABO DE COBRE FLEXÍVEL ISOLADO, 50 MM², ANTI-CHAMA 0,6/1,0 KV, PARA DISTRIBUIÇÃO - FORNECIMENTO E INSTALAÇÃO. AF_12/2015. (OBS=COR BRANCA) | M | 10 | 46.05 | 55.0297 | 550.2975
3.3.40 | 92988 | SINAPI SP - 08/2023 | CABO DE COBRE FLEXÍVEL ISOLADO, 50 MM², ANTI-CHAMA 0,6/1,0 KV, PARA DISTRIBUIÇÃO - FORNECIMENTO E INSTALAÇÃO. AF_12/2015. (OBS=COR VERMELHA) | M | 10 | 46.05 | 55.0297 | 550.2975
3.3.41 | 92988 | SINAPI SP - 08/2023 | CABO DE COBRE FLEXÍVEL ISOLADO, 50 MM², ANTI-CHAMA 0,6/1,0 KV, PARA DISTRIBUIÇÃO - FORNECIMENTO E INSTALAÇÃO. AF_12/2015. (OBS=COR AZUL CLARO) | M | 10 | 46.05 | 55.0297 | 550.2975
3.3.42 | 92994 | SINAPI SP - 08/2023 | CABO DE COBRE FLEXÍVEL ISOLADO, 120 MM², ANTI-CHAMA 0,6/1,0 KV, PARA DISTRIBUIÇÃO - FORNECIMENTO E INSTALAÇÃO. AF_12/2015 - COR PRETA | M | 140 | 105.42 | 125.9769 | 17636.766
3.3.43 | 92994 | SINAPI SP - 08/2023 | CABO DE COBRE FLEXÍVEL ISOLADO, 120 MM², ANTI-CHAMA 0,6/1,0 KV, PARA DISTRIBUIÇÃO - FORNECIMENTO E INSTALAÇÃO. AF_12/2015 - COR BRANCA | M | 140 | 105.42 | 125.9769 | 17636.766
3.3.44 | 92994 | SINAPI SP - 08/2023 | CABO DE COBRE FLEXÍVEL ISOLADO, 120 MM², ANTI-CHAMA 0,6/1,0 KV, PARA DISTRIBUIÇÃO - FORNECIMENTO E INSTALAÇÃO. AF_12/2015 - COR VERMELHA | M | 140 | 105.42 | 125.9769 | 17636.766
3.3.45 | 92994 | SINAPI SP - 08/2023 | CABO DE COBRE FLEXÍVEL ISOLADO, 120 MM², ANTI-CHAMA 0,6/1,0 KV, PARA DISTRIBUIÇÃO - FORNECIMENTO E INSTALAÇÃO. AF_12/2015 - COR AZUL CLARO | M | 70 | 105.42 | 125.9769 | 8818.383
3.3.46 | 92994 | SINAPI SP - 08/2023 | CABO DE COBRE FLEXÍVEL ISOLADO, 120 MM², ANTI-CHAMA 0,6/1,0 KV, PARA DISTRIBUIÇÃO - FORNECIMENTO E INSTALAÇÃO. AF_12/2015 - COR VERDE | M | 70 | 105.42 | 125.9769 | 8818.383
3.3.47 | COMPOSIÇÃO | FDE - 07/2023 | TERMINAÇÕES DE CONDUTORES DE COBRE FLEXÍVEIS E RÍGIDOS,25MM2. | UNID | 6 | 22.98 | 27.4611 | 164.7666
3.3.48 | COMPOSIÇÃO | FDE - 07/2023 | TERMINAÇÕES DE CONDUTORES DE COBRE FLEXÍVEIS E RÍGIDOS,50MM2. | UNID | 18 | 34.06 | 40.7017 | 732.6306
3.3.49 | COMPOSIÇÃO | FDE - 07/2023 | TERMINAÇÕES DE CONDUTORES DE COBRE FLEXÍVEIS E RÍGIDOS, 120MM2. | UNID | 15 | 56.55 | 67.5773 | 1013.6588
3.3.50 | COMPOSIÇÃO | FDE - 07/2023 | PARA PAINEL ELÉTRICO 025 - PROFESSORA SYLVIA FERREIRA | UNID | 1 | 17852.88 | 21334.1916 | 21334.1916
TOTAL ITEM 3.5---> | [7 empty] | 292216.6581
3.4 |  |  | LIMPEZA DE OBRA
3.4.1 | 16.11.005 | FDE - 07/2023 | LIMPEZA FINAL DA OBRA | M² | 100 | 5.1163 | 6.1139 | 611.3931
TOTAL ITEM 3.6 ---> | [7 empty] | 611.3931
TOTAL GERAL PARA O ORÇAMENTO E.M.E.B. PROFESSORA SYLVIA FERREIRA JORGE SCHAFFER -----> | [7 empty] | 451359.5615
4.0 |  |  | C.E.I IZAURA ROQUE
4.1 |  |  | SERVIÇOS PRELIMINARES
4.1.1 | 16.06.078 | FDE - 07/2023 | FORNECIMENTO E INSTALAÇAO DE PLACA DE IDENTIFICAÇAO DE OBRA INCLUSO SUPORTE ESTRUTURA DE MADEIRA. | M² | 5 | 407.8057 | 487.3278 | 2436.6391
4.1.2 | 37524 | SINAPI SP - 08/2023 | ISOLAMENTO DE OBRA COM TELA PLASTICA COM MALHA DE 5MM E ESTRUTURA DE MADEIRA PONTALETEADA | M² | 40 | 2 | 2.39 | 95.6
TOTAL ITEM 4.1 ---> | [7 empty] | 2532.2391
4.2 |  |  | AR CONDICIONADO
4.2.1 | COMPOSIÇÃO | SINAPI SP - 08/2023 | INSTALAÇÃO DE AR CONDICIONADO, SISTEMA SPLIT, CONTEMPLANDO SUPORTE E MÃO DE OBRA | UNID | 22 | 328.174 | 392.1679 | 8627.6932
4.2.2 | COMPOSIÇÃO | SINAPI SP - 08/2023 | TUBULAÇÃO DE Ø 1/4" PARA SISTEMA SPLIT EM COBRE FOSFOROSO SEM COSTURA, DESOXIDADOS, RECOZIDOS E BRILHANTES COM LIGA C-122 COM 99% DE COBRE, COM CARACTERÍSTICAS CONFORME NORMA ABNT-NBR 7541; COM ESPECIFICAÇÃO PARA RESISTIR A UMA PRESSÃO MÁXIMA DE 40 BAR NO MÍNIMO; COM ISOLAMENTO TÉRMICO POR TODA SUA EXTENSÃO COM COEFICIENTE DE TRANSMISSÃO DE 0,038WAT/K (À 0.ºC ) COM ESPESSURA DE 13 MM NO MÍNIMO. | M | 10 | 37.2644 | 44.531 | 445.3096
4.2.3 | COMPOSIÇÃO | SINAPI SP - 08/2023 | TUBULAÇÃO DE Ø 1/2" PARA SISTEMA SPLIT EM COBRE FOSFOROSO SEM COSTURA, DESOXIDADOS, RECOZIDOS E BRILHANTES COM LIGA C-122 COM 99% DE COBRE, COM CARACTERÍSTICAS CONFORME NORMA ABNT-NBR 7541; COM ESPECIFICAÇÃO PARA RESISTIR A UMA PRESSÃO MÁXIMA DE 40 BAR NO MÍNIMO; COM ISOLAMENTO TÉRMICO POR TODA SUA EXTENSÃO COM COEFICIENTE DE TRANSMISSÃO DE 0,038WAT/K (À 0.ºC ) COM ESPESSURA DE 13 MM NO MÍNIMO . | M | 2 | 69.235 | 82.7358 | 165.4717
4.2.4 | COMPOSIÇÃO | SINAPI SP - 08/2023 | TUBULAÇÃO DE Ø 3/4" PARA SISTEMA SPLIT EM COBRE FOSFOROSO SEM COSTURA, DESOXIDADOS, RECOZIDOS E BRILHANTES COM LIGA C-122 COM 99% DE COBRE, COM CARACTERÍSTICAS CONFORME NORMA ABNT-NBR 7541; COM ESPECIFICAÇÃO PARA RESISTIR A UMA PRESSÃO MÁXIMA DE 40 BAR NO MÍNIMO; COM ISOLAMENTO TÉRMICO POR TODA SUA EXTENSÃO COM COEFICIENTE DE TRANSMISSÃO DE 0,038WAT/K (À 0.ºC ) COM ESPESSURA DE 13 MM NO MÍNIMO . | M | 8 | 94.308 | 112.6981 | 901.5845
4.2.5 | COMPOSIÇÃO | SINAPI SP - 08/2023 | TUBULAÇÃO DE Ø 3/8" PARA SISTEMA SPLIT EM COBRE FOSFOROSO SEM COSTURA, DESOXIDADOS, RECOZIDOS E BRILHANTES COM LIGA C-122 COM 99% DE COBRE, COM CARACTERÍSTICAS CONFORME NORMA ABNT-NBR 7541; COM ESPECIFICAÇÃO PARA RESISTIR A UMA PRESSÃO MÁXIMA DE 40 BAR NO MÍNIMO; COM ISOLAMENTO TÉRMICO POR TODA SUA EXTENSÃO COM COEFICIENTE DE TRANSMISSÃO DE 0,038WAT/K (À 0.ºC ) COM ESPESSURA DE 13 MM NO MÍNIMO . | M | 34 | 53.322 | 63.7198 | 2166.4729
4.2.6 | COMPOSIÇÃO | SINAPI SP - 08/2023 | TUBULAÇÃO DE Ø 5/8" PARA SISTEMA SPLIT EM COBRE FOSFOROSO SEM COSTURA, DESOXIDADOS, RECOZIDOS E BRILHANTES COM LIGA C-122 COM 99% DE COBRE, COM CARACTERÍSTICAS CONFORME NORMA ABNT-NBR 7541; COM ESPECIFICAÇÃO PARA RESISTIR A UMA PRESSÃO MÁXIMA DE 40 BAR NO MÍNIMO; COM ISOLAMENTO TÉRMICO POR TODA SUA EXTENSÃO COM COEFICIENTE DE TRANSMISSÃO DE 0,038WAT/K (À 0.ºC ) COM ESPESSURA DE 13 MM NO MÍNIMO . | M | 34 | 85.438 | 102.0984 | 3471.3459
4.2.7 | 22.02.030 | CDHU - BOLETIM 191 | Forro em painéis de gesso acartonado, espessura de 12,5mm, fixo | M² | 65.34 | 99.47 | 118.8667 | 7766.7469
4.2.8 | COMPOSIÇÃO | SINAPI SP - 08/2023 | REDE DE DUTOS EM CHAPA GALVANIZADA, ESPESSURA #26. INTERLIGAÇÃO POR MEIO DE CHAVETAS "S" OU BARRAS ESPECIAIS, SEM ISOLAMENTO TÉRMICO. APOIOADA DIRETAMENTE NA ESTRUTURA POR MEIO DE PENDURAIS RESISTENTES E PINTADO COM TINTA PROTETORA ANTI-CORROSIVA. | KG | 490 | 75 | 101.5033 | 49736.617
4.2.9 | COMPOSIÇÃO | CDHU - BOLETIM 191 | GRELHA DE INSUFLAMENTO COM REGISTRO AT-AG 525X225MM | UNID | 9 | 248.9165 | 297.4553 | 2677.0974
4.2.10 | COMPOSIÇÃO | CDHU - BOLETIM 191 | GRELHA DE INSUFLAMENTO COM REGISTRO VAT-AG 225X75MM | UNID | 1 | 49.9471 | 59.6868 | 59.6868
4.2.11 | COMPOSIÇÃO | CDHU - BOLETIM 191 | GRELHA DE INSUFLAMENTO COM REGISTRO AT-AG 225X125MM, | UNID | 1 | 82.8752 | 99.0359 | 99.0359
4.2.12 | COMPOSIÇÃO | CDHU - BOLETIM 191 | VENEZIANA PARA TOMADA DE AR AWK 200X100MM | UNID | 9 | 33.89 | 40.4986 | 364.4869
4.2.13 | COMPOSIÇÃO | CDHU - BOLETIM 191 | VENEZIANA PARA TOMADA DE AR AWK 300X400MM | UNID | 1 | 203.34 | 242.9913 | 242.9913
4.2.14 | COMPOSIÇÃO | CDHU - BOLETIM 191 | VENEZIANA PARA TOMADA DE AR AWK 100X100MM | UNID | 1 | 16.945 | 20.2493 | 20.2493
4.2.15 | COMPOSIÇÃO | SINAPI SP - 08/2023 | CABO INSTRUMENTAÇÃO PARA SISTEMA SPLIT: CABO PP PVC/EB 105°C – 750 V DE 06 VIAS #2,5MM². | M | 66 | 22.046 | 37.6413 | 2484.3261
4.2.16 | COMPOSIÇÃO | SINAPI SP - 08/2023 | INTERLIGAÇÕES DO DRENO | UNID | 44 | 92.32 | 110.3224 | 4854.1856
4.2.17 | COMPOSIÇÃO | SINAPI SP - 08/2023 | SERVICOS MÃO DE OBRA CIVIL | H | 8 | 58.91 | 70.3975 | 563.1796
4.2.18 | 01.07.010 | SINAPI SP - 08/2023 | LASTRO DE CONCRETO - 5CM | M² | 2 | 28.8 | 34.416 | 68.832
4.2.19 | 01.02.001 | FDE - 07/2023 | CORTE E ATERRO DENTRO DA OBRA COM TRANSPORTE INTERNO | M³ | 1 | 38.4854 | 45.99 | 45.99
4.2.20 | 16.36.001 | FDE - 07/2023 | REPAROS SUPERFICIAIS LOCALIZADOS | M² | 3 | 210.8117 | 251.92 | 755.76
TOTAL ITEM 4.2 ---> | [7 empty] | 85517.0626
4.3 |  |  | INSTALAÇÕES ELÉTRICAS
4.3.1 | COMPOSIÇÃO | FDE - 07/2023 | BUCHA DE NYLON PARA FIXAÇÃO DE PARAFUSO ROSCA SOBERBA.NUMERO S8 (CENTO) | UNID | 50 | 34.0133 | 40.6458 | 2032.2918
4.3.2 | COMPOSIÇÃO | FDE - 07/2023 + SINAPI SP - 08/2023 | BUCHA DE REDUÇÃO PARA ELETRODUTO PARA CONEXÃO APARAFUSADA, TIPO PESADO, FABRICADA EM LIGA DE ALUMÍNIO SILÍCIO COM PARAFUSO EM AÇO BICROMATIZADO, ACOPLÁVEL EM CONDULETES Ø 25 (1") X 20 (3/4") | UNID | 8 | 6.996 | 8.3602 | 66.8818
4.3.3 | 09.85.064 | FDE - 07/2023 | CONDULETE DE 3/4" .OBS, TIPO LR | UNID | 10 | 32.3515 | 38.66 | 386.6
4.3.4 | 09.85.064 | FDE - 07/2023 | CONDULETE DE 3/4". OBS, TIPO LL | UNID | 10 | 32.3515 | 38.66 | 386.6
4.3.5 | 09.85.064 | FDE - 07/2023 | CONDULETE DE 3/4"OBS, TIPO T | UNID | 8 | 32.3515 | 38.66 | 309.28
4.3.6 | 09.85.060 | FDE - 07/2023 | CONDULETE DE 1". OBS, TIPO LR | UNID | 1 | 37.0879 | 44.32 | 44.32
4.3.7 | 09.85.060 | FDE - 07/2023 | CONDULETE DE 1". OBS, TIPO LL | UNID | 1 | 37.0879 | 44.32 | 44.32
4.3.8 | 09.85.060 | FDE - 07/2023 | CONDULETE DE 1". OBS, TIPO T | UNID | 2 | 37.0879 | 44.32 | 88.64
4.3.9 | 16.45.003 | FDE - 07/2023 | FORNECIMENTO E COLOCACAO DE CHUMBADORES EXPANSIVEIS D=3/8" | UNID | 162 | 7.8159 | 9.34 | 1513.08
4.3.10 | 38.21.920 | CDHU - BOLETIM 191 | Eletrocalha perfurada galvanizada a fogo, 100 x 50 mm, com acessórios | UNID | 108 | 98.38 | 117.5641 | 12696.9228
4.3.11 | 38.06.040 | CDHU - BOLETIM 191 | Eletroduto galvanizado a quente conforme NBR5598 ‐ 3/4´ com acessórios | M | 69 | 60.65 | 72.4767 | 5000.8957
4.3.12 | 38.06.060 | CDHU - BOLETIM 191 | Eletroduto galvanizado a quente conforme NBR5598 ‐ 1´ com acessórios | M | 21 | 75.38 | 90.0791 | 1891.6611
4.3.13 | 38.06.160 | CDHU - BOLETIM 191 | Eletroduto galvanizado a quente conforme NBR5598 ‐ 3´ com acessórios | M | 9 | 212.36 | 253.7702 | 2283.9318
4.3.16 | 91927 | SINAPI SP - 08/2023 | CABO DE COBRE FLEXÍVEL ISOLADO, 2,5 MM², ANTI-CHAMA 0,6/1,0 KV, PARA CIRCUITOS TERMINAIS - FORNECIMENTO E INSTALAÇÃO. AF_12/2015. OBS. (COR PRETA) | M | 1050 | 4.8 | 5.736 | 6022.8
4.3.17 | 91927 | SINAPI SP - 08/2023 | CABO DE COBRE FLEXÍVEL ISOLADO, 2,5 MM², ANTI-CHAMA 0,6/1,0 KV, PARA CIRCUITOS TERMINAIS - FORNECIMENTO E INSTALAÇÃO. AF_12/2015. OBS. (COR BRANCA) | M | 1050 | 4.8 | 5.736 | 6022.8
4.3.18 | 91927 | SINAPI SP - 08/2023 | CABO DE COBRE FLEXÍVEL ISOLADO, 2,5 MM², ANTI-CHAMA 0,6/1,0 KV, PARA CIRCUITOS TERMINAIS - FORNECIMENTO E INSTALAÇÃO. AF_12/2015. OBS( COR VERMELHA) | M | 1050 | 4.8 | 5.736 | 6022.8
4.3.19 | 91927 | SINAPI SP - 08/2023 | CABO DE COBRE FLEXÍVEL ISOLADO, 2,5 MM², ANTI-CHAMA 0,6/1,0 KV, PARA CIRCUITOS TERMINAIS - FORNECIMENTO E INSTALAÇÃO. AF_12/2015. OBS. (COR VERDE) | M | 200 | 4.8 | 5.736 | 1147.2
4.3.20 | 91929 | SINAPI SP - 08/2023 | CABO DE COBRE FLEXÍVEL ISOLADO, 4 MM², ANTI-CHAMA 0,6/1,0 KV, PARA CIRCUITOS TERMINAIS - FORNECIMENTO E INSTALAÇÃO. AF_12/2015. OBS( COR PRETA) | M | 560 | 6.92 | 8.2694 | 4630.864
4.3.21 | 91929 | SINAPI SP - 08/2023 | CABO DE COBRE FLEXÍVEL ISOLADO, 4 MM², ANTI-CHAMA 0,6/1,0 KV, PARA CIRCUITOS TERMINAIS - FORNECIMENTO E INSTALAÇÃO. AF_12/2015. OBS( COR BRANCA) | M | 560 | 6.92 | 8.2694 | 4630.864
4.3.22 | 91929 | SINAPI SP - 08/2023 | CABO DE COBRE FLEXÍVEL ISOLADO, 4 MM², ANTI-CHAMA 0,6/1,0 KV, PARA CIRCUITOS TERMINAIS - FORNECIMENTO E INSTALAÇÃO. AF_12/2015. (OBS. COR VERMELHO) | M | 560 | 6.92 | 8.2694 | 4630.864
4.3.23 | 91929 | SINAPI SP - 08/2023 | CABO DE COBRE FLEXÍVEL ISOLADO, 4 MM², ANTI-CHAMA 0,6/1,0 KV, PARA CIRCUITOS TERMINAIS - FORNECIMENTO E INSTALAÇÃO. AF_12/2015. (OBS. COR VERDE) | M | 200 | 6.92 | 8.2694 | 1653.88
4.3.24 | 92986 | SINAPI SP - 08/2023 | CABO DE COBRE FLEXÍVEL ISOLADO, 35 MM², ANTI-CHAMA 0,6/1,0 KV, PARA DISTRIBUIÇÃO - FORNECIMENTO E INSTALAÇÃO. AF_12/2015 ( COR: VERDE) | M | 42 | 32.17 | 38.4432 | 1614.6123
4.3.25 | 92990 | SINAPI SP - 08/2023 | CABO DE COBRE FLEXÍVEL ISOLADO, 70 MM², ANTI-CHAMA 0,6/1,0 KV, PARA DISTRIBUIÇÃO - FORNECIMENTO E INSTALAÇÃO. AF_12/2015 ( COR: PRETO) | M | 42 | 63.26 | 75.5957 | 3175.0194
4.3.26 | 92990 | SINAPI SP - 08/2023 | CABO DE COBRE FLEXÍVEL ISOLADO, 70 MM², ANTI-CHAMA 0,6/1,0 KV, PARA DISTRIBUIÇÃO - FORNECIMENTO E INSTALAÇÃO. AF_12/2015 ( COR: BRANCO) | M | 42 | 63.26 | 75.5957 | 3175.0194
4.3.27 | 92990 | SINAPI SP - 08/2023 | CABO DE COBRE FLEXÍVEL ISOLADO, 70 MM², ANTI-CHAMA 0,6/1,0 KV, PARA DISTRIBUIÇÃO - FORNECIMENTO E INSTALAÇÃO. AF_12/2015 ( COR: VERMELHO) | M | 42 | 63.26 | 75.5957 | 3175.0194
4.3.28 | 92990 | SINAPI SP - 08/2023 | CABO DE COBRE FLEXÍVEL ISOLADO, 70 MM², ANTI-CHAMA 0,6/1,0 KV, PARA DISTRIBUIÇÃO - FORNECIMENTO E INSTALAÇÃO. AF_12/2015 ( COR: AZUL CLARO) | M | 42 | 63.26 | 75.5957 | 3175.0194
4.3.29 | 09.82.028 | FDE - 07/2023 | TERMINAÇÕES DE CONDUTORES DE COBRE FLEXÍVEIS E RÍGIDOS, 35MM2. | UNID | 6 | 28.62 | 34.2009 | 205.2054
4.3.30 | 09.82.032 | FDE - 07/2023 | TERMINAÇÕES DE CONDUTORES DE COBRE FLEXÍVEIS E RÍGIDOS, 70MM2. | UNID | 12 | 56.55 | 56.5474 | 678.5688
4.3.31 | COMPOSIÇÃO | CDHU - BOLETIM 191 + FDE - 07/2023 + SINAPI SP - 08/2023 | PARA PAINEL ELÉTRICO 023 - IZAURA ROQUE | UNID | 1 | 8580.4708 | 10253.6626 | 10253.6626
TOTAL ITEM 4.3 ---> | [7 empty] | 86959.6238
4.4 |  |  | LIMPEZA DE OBRA
4.4.1 | 16.11.005 | FDE - 07/2023 | LIMPEZA FINAL DA OBRA | M² | 100 | 5.1163 | 6.1139 | 611.3931
TOTAL ITEM 4.4 ---> | [7 empty] | 611.3931
TOTAL GERAL PARA O ORÇAMENTO C.E.I IZAURA ROQUE -----> | [7 empty] | 175620.3185
5.0 |  |  | C.E.I.FERNANDA DA SILVA FONSECA
5.1 |  |  | SERVIÇOS PRELIMINARES
5.1.1 | 16.06.078 | FDE - 07/2023 | FORNECIMENTO E INSTALAÇAO DE PLACA DE IDENTIFICAÇAO DE OBRA INCLUSO SUPORTE ESTRUTURA DE MADEIRA. | M² | 5 | 407.8057 | 487.3278 | 2436.6391
5.1.2 | 37524 | SINAPI SP - 08/2023 | ISOLAMENTO DE OBRA COM TELA PLASTICA COM MALHA DE 5MM E ESTRUTURA DE MADEIRA PONTALETEADA | M² | 40 | 2 | 2.39 | 95.6
TOTAL ITEM 5.1 ---> | [7 empty] | 2532.2391
5.2 |  |  | AR CONDICIONADO
5.2.1 | COMPOSIÇÃO | SINAPI SP - 08/2023 | INSTALAÇÃO DE AR CONDICIONADO, SISTEMA SPLIT, CONTEMPLANDO SUPORTE E MÃO DE OBRA | UNID | 25 | 328.174 | 392.1679 | 9804.1968
5.2.2 | COMPOSIÇÃO | SINAPI SP - 08/2023 | TUBULAÇÃO DE Ø 1/4" PARA SISTEMA SPLIT EM COBRE FOSFOROSO SEM COSTURA, DESOXIDADOS, RECOZIDOS E BRILHANTES COM LIGA C-122 COM 99% DE COBRE, COM CARACTERÍSTICAS CONFORME NORMA ABNT-NBR 7541; COM ESPECIFICAÇÃO PARA RESISTIR A UMA PRESSÃO MÁXIMA DE 40 BAR NO MÍNIMO; COM ISOLAMENTO TÉRMICO POR TODA SUA EXTENSÃO COM COEFICIENTE DE TRANSMISSÃO DE 0,038WAT/K (À 0.ºC ) COM ESPESSURA DE 13 MM NO MÍNIMO. | M | 20 | 37.2644 | 44.531 | 44.531
5.2.3 | COMPOSIÇÃO | SINAPI SP - 08/2023 | TUBULAÇÃO DE Ø 1/2" PARA SISTEMA SPLIT EM COBRE FOSFOROSO SEM COSTURA, DESOXIDADOS, RECOZIDOS E BRILHANTES COM LIGA C-122 COM 99% DE COBRE, COM CARACTERÍSTICAS CONFORME NORMA ABNT-NBR 7541; COM ESPECIFICAÇÃO PARA RESISTIR A UMA PRESSÃO MÁXIMA DE 40 BAR NO MÍNIMO; COM ISOLAMENTO TÉRMICO POR TODA SUA EXTENSÃO COM COEFICIENTE DE TRANSMISSÃO DE 0,038WAT/K (À 0.ºC ) COM ESPESSURA DE 13 MM NO MÍNIMO . | M | 2 | 67.665 | 82.7358 | 165.4717
5.2.4 | COMPOSIÇÃO | SINAPI SP - 08/2023 | TUBULAÇÃO DE Ø 3/4" PARA SISTEMA SPLIT EM COBRE FOSFOROSO SEM COSTURA, DESOXIDADOS, RECOZIDOS E BRILHANTES COM LIGA C-122 COM 99% DE COBRE, COM CARACTERÍSTICAS CONFORME NORMA ABNT-NBR 7541; COM ESPECIFICAÇÃO PARA RESISTIR A UMA PRESSÃO MÁXIMA DE 40 BAR NO MÍNIMO; COM ISOLAMENTO TÉRMICO POR TODA SUA EXTENSÃO COM COEFICIENTE DE TRANSMISSÃO DE 0,038WAT/K (À 0.ºC ) COM ESPESSURA DE 13 MM NO MÍNIMO . | M | 18 | 92.086 | 112.6981 | 2028.5651
5.2.5 | COMPOSIÇÃO | SINAPI SP - 08/2023 | TUBULAÇÃO DE Ø 3/8" PARA SISTEMA SPLIT EM COBRE FOSFOROSO SEM COSTURA, DESOXIDADOS, RECOZIDOS E BRILHANTES COM LIGA C-122 COM 99% DE COBRE, COM CARACTERÍSTICAS CONFORME NORMA ABNT-NBR 7541; COM ESPECIFICAÇÃO PARA RESISTIR A UMA PRESSÃO MÁXIMA DE 40 BAR NO MÍNIMO; COM ISOLAMENTO TÉRMICO POR TODA SUA EXTENSÃO COM COEFICIENTE DE TRANSMISSÃO DE 0,038WAT/K (À 0.ºC ) COM ESPESSURA DE 13 MM NO MÍNIMO . | M | 52 | 51.792 | 63.7198 | 3313.4291
5.2.6 | COMPOSIÇÃO | SINAPI SP - 08/2023 | TUBULAÇÃO DE Ø 5/8" PARA SISTEMA SPLIT EM COBRE FOSFOROSO SEM COSTURA, DESOXIDADOS, RECOZIDOS E BRILHANTES COM LIGA C-122 COM 99% DE COBRE, COM CARACTERÍSTICAS CONFORME NORMA ABNT-NBR 7541; COM ESPECIFICAÇÃO PARA RESISTIR A UMA PRESSÃO MÁXIMA DE 40 BAR NO MÍNIMO; COM ISOLAMENTO TÉRMICO POR TODA SUA EXTENSÃO COM COEFICIENTE DE TRANSMISSÃO DE 0,038WAT/K (À 0.ºC ) COM ESPESSURA DE 13 MM NO MÍNIMO . | M | 52 | 82.828 | 102.0984 | 5309.1173
5.2.7 | 22.02.030 | CDHU - BOLETIM 191 | Forro em painéis de gesso acartonado, espessura de 12,5mm, fixo | M² | 100.815 | 99.47 | 118.8667 | 11983.5413
5.2.8 | COMPOSIÇÃO | SINAPI SP - 08/2023 | REDE DE DUTOS EM CHAPA GALVANIZADA, ESPESSURA #26. INTERLIGAÇÃO POR MEIO DE CHAVETAS "S" OU BARRAS ESPECIAIS, SEM ISOLAMENTO TÉRMICO. APOIOADA DIRETAMENTE NA ESTRUTURA POR MEIO DE PENDURAIS RESISTENTES E PINTADO COM TINTA PROTETORA ANTI-CORROSIVA. | KG | 600 | 75 | 101.5033 | 60901.98
5.2.9 | COMPOSIÇÃO | CDHU - BOLETIM 191 | GRELHA DE INSUFLAMENTO COM REGISTRO AT-AG 525X225MM | UNID | 11 | 248.9165 | 297.4553 | 3272.008
5.2.10 | COMPOSIÇÃO | CDHU - BOLETIM 191 | GRELHA DE INSUFLAMENTO COM REGISTRO VAT-AG 225X75MM | UNID | 1 | 49.9471 | 59.6868 | 59.6868
5.2.11 | COMPOSIÇÃO | CDHU - BOLETIM 191 | GRELHA DE INSUFLAMENTO COM REGISTRO AT-AG 225X125MM, | UNID | 1 | 82.8752 | 99.0359 | 99.0359
5.2.12 | COMPOSIÇÃO | CDHU - BOLETIM 191 | VENEZIANA PARA TOMADA DE AR AWK 200X100MM | UNID | 1 | 33.89 | 40.4986 | 40.4986
5.2.13 | COMPOSIÇÃO | CDHU - BOLETIM 191 | VENEZIANA PARA TOMADA DE AR AWK 300X400MM | UNID | 11 | 203.34 | 242.9913 | 2672.9043
5.2.14 | COMPOSIÇÃO | CDHU - BOLETIM 191 | VENEZIANA PARA TOMADA DE AR AWK 100X100MM | UNID | 1 | 16.945 | 20.2493 | 20.2493
5.2.15 | COMPOSIÇÃO | SINAPI SP - 08/2023 | CABO INSTRUMENTAÇÃO PARA SISTEMA SPLIT: CABO PP PVC/EB 105°C – 750 V DE 06 VIAS #2,5MM². | M | 110 | 31.499 | 37.6413 | 4140.5436
5.2.16 | COMPOSIÇÃO | SINAPI SP - 08/2023 | INTERLIGAÇÕES DO DRENO | UNID | 25 | 92.32 | 110.3224 | 2758.06
5.2.17 | COMPOSIÇÃO | SINAPI SP - 08/2023 | SERVICOS MÃO DE OBRA CIVIL | H | 8 | 58.91 | 70.3975 | 563.1796
5.2.18 | 01.07.010 | SINAPI SP - 08/2023 | LASTRO DE CONCRETO - 5CM | M² | 2 | 28.8 | 34.416 | 68.832
5.2.19 | 01.02.001 | FDE - 07/2023 | CORTE E ATERRO DENTRO DA OBRA COM TRANSPORTE INTERNO | M³ | 1 | 38.4854 | 45.99 | 45.99
5.2.20 | 16.36.001 | FDE - 07/2023 | REPAROS SUPERFICIAIS LOCALIZADOS | M² | 3 | 210.8117 | 251.92 | 755.76
TOTAL ITEM 5.2 ---> | [7 empty] | 108047.5802
5.3 |  |  | INSTALAÇÕES ELÉTRICAS
5.3.1 | COMPOSIÇÃO | FDE - 07/2023 | BUCHA DE NYLON PARA FIXAÇÃO DE PARAFUSO ROSCA SOBERBA.NUMERO S8 (CENTO) | UNID | 110 | 34.0133 | 40.6458 | 4471.042
5.3.2 | 09.85.062 | FDE - 07/2023 | BUCHA PARA ELETRODUTO SEM ROSCA, FABRICADA EM LIGA DE ALUMÍNIO, FORNECIDA COM PARAFUSOS DE FIXAÇÃO Ø 4" | UNID | 1 | 28.626 | 34.2081 | 34.2081
5.3.3 | COMPOSIÇÃO | FDE - 07/2023 + SINAPI SP - 08/2023 | BUCHA DE REDUÇÃO PARA ELETRODUTO PARA CONEXÃO APARAFUSADA, TIPO PESADO, FABRICADA EM LIGA DE ALUMÍNIO SILÍCIO COM PARAFUSO EM AÇO BICROMATIZADO, ACOPLÁVEL EM CONDULETES Ø 25 (1") X 20 (3/4") | UNID | 13 | 6.996 | 8.3602 | 108.6829
5.3.4 | COMPOSIÇÃO | FDE - 07/2023 + SINAPI SP - 08/2023 | BUCHA DE REDUÇÃO PARA ELETRODUTO PARA CONEXÃO APARAFUSADA, TIPO PESADO, FABRICADA EM LIGA DE ALUMÍNIO SILÍCIO COM PARAFUSO EM AÇO BICROMATIZADO, ACOPLÁVEL EM CONDULETES 'Ø 40 (1.1/2") X 20 (3/4") | UNID | 2 | 23.056 | 27.5519 | 55.1038
5.3.5 | 09.85.064 | FDE - 07/2023 | CONDULETE DE 3/4" .OBS, TIPO LR | UNID | 9 | 32.3515 | 38.66 | 347.94
5.3.6 | 09.85.064 | FDE - 07/2023 | CONDULETE DE 3/4". OBS, TIPO LL | UNID | 36 | 32.3515 | 38.66 | 1391.76
5.3.7 | 09.85.064 | FDE - 07/2023 | CONDULETE DE 3/4"OBS, TIPO T | UNID | 17 | 32.3515 | 38.66 | 657.22
5.3.8 | 09.85.060 | FDE - 07/2023 | CONDULETE DE 1". OBS, TIPO LL | UNID | 2 | 37.0879 | 44.32 | 88.64
5.3.9 | 09.85.060 | FDE - 07/2023 | CONDULETE DE 1". OBS, TIPO T | UNID | 9 | 37.0879 | 44.32 | 398.88
5.3.10 | 09.85.062 | FDE - 07/2023 | CONDULETE DE 1 1/2" . OBS TIPO T | UNID | 1 | 68.63 | 82.0129 | 82.0129
5.3.11 | 16.45.003 | FDE - 07/2023 | FORNECIMENTO E COLOCACAO DE CHUMBADORES EXPANSIVEIS D=3/8" | UNID | 110 | 7.8159 | 9.34 | 1027.4
5.3.12 | 38.21.920 | CDHU - BOLETIM 191 | Eletrocalha perfurada galvanizada a fogo, 100 x 50 mm, com acessórios | M | 66 | 98.38 | 117.5641 | 7759.2306
5.3.13 | 38.06.040 | CDHU - BOLETIM 191 | Eletroduto galvanizado a quente conforme NBR5598 ‐ 3/4´ com acessórios | M | 138 | 60.65 | 72.4767 | 10001.7915
5.3.14 | 38.06.060 | CDHU - BOLETIM 191 | Eletroduto galvanizado a quente conforme NBR5598 ‐ 1´ com acessórios | M | 24 | 75.38 | 90.0791 | 2161.8984
5.3.15 | 38.06.100 | CDHU - BOLETIM 191 | Eletroduto galvanizado a quente conforme NBR5598 ‐ 1 1/2´ com acessórios | M | 12 | 111.35 | 133.0633 | 1596.759
5.3.16 | 38.06.180 | CDHU - BOLETIM 191 | Eletroduto galvanizado a quente conforme NBR5598 ‐ 4´ com acessórios | M | 3 | 305.01 | 364.4869 | 1093.4608
5.3.20 | 09.82.095 | FDE - 07/2023 | PERFILADO EM CHAPA DE ACO 38X38MM | M | 1 | 50.77 | 60.6701 | 60.6701
5.3.21 | 91927 | SINAPI SP - 08/2023 | CABO DE COBRE FLEXÍVEL ISOLADO, 2,5 MM², ANTI-CHAMA 0,6/1,0 KV, PARA CIRCUITOS TERMINAIS - FORNECIMENTO E INSTALAÇÃO. AF_12/2015. OBS. (COR PRETA) | M | 675 | 4.8 | 5.736 | 3871.8
5.3.22 | 91927 | SINAPI SP - 08/2023 | CABO DE COBRE FLEXÍVEL ISOLADO, 2,5 MM², ANTI-CHAMA 0,6/1,0 KV, PARA CIRCUITOS TERMINAIS - FORNECIMENTO E INSTALAÇÃO. AF_12/2015. OBS. (COR BRANCA) | M | 650 | 4.8 | 5.736 | 3728.4
5.3.23 | 91927 | SINAPI SP - 08/2023 | CABO DE COBRE FLEXÍVEL ISOLADO, 2,5 MM², ANTI-CHAMA 0,6/1,0 KV, PARA CIRCUITOS TERMINAIS - FORNECIMENTO E INSTALAÇÃO. AF_12/2015. OBS( COR VERMELHA) | M | 650 | 4.8 | 5.736 | 3728.4
5.3.24 | 91927 | SINAPI SP - 08/2023 | CABO DE COBRE FLEXÍVEL ISOLADO, 2,5 MM², ANTI-CHAMA 0,6/1,0 KV, PARA CIRCUITOS TERMINAIS - FORNECIMENTO E INSTALAÇÃO. AF_12/2015. OBS. (COR VERDE) | M | 300 | 4.8 | 5.736 | 1720.8
5.3.25 | 92984 | SINAPI SP - 08/2023 | CABO DE COBRE FLEXÍVEL ISOLADO, 25 MM², ANTI-CHAMA 0,6/1,0 KV, PARA DISTRIBUIÇÃO - FORNECIMENTO E INSTALAÇÃO. AF_12/2015. OBS (COR VERDE) | M | 10 | 23.65 | 28.2617 | 282.6175
5.3.26 | 92986 | SINAPI SP - 08/2023 | CABO DE COBRE FLEXÍVEL ISOLADO, 35 MM², ANTI-CHAMA 0,6/1,0 KV, PARA DISTRIBUIÇÃO - FORNECIMENTO E INSTALAÇÃO. AF_12/2015 ( COR: VERDE) | M | 20 | 32.17 | 38.4432 | 768.863
5.3.27 | 92988 | SINAPI SP - 08/2023 | CABO DE COBRE FLEXÍVEL ISOLADO, 50 MM², ANTI-CHAMA 0,6/1,0 KV, PARA DISTRIBUIÇÃO - FORNECIMENTO E INSTALAÇÃO. AF_12/2015. (OBS=COR PRETA) | M | 10 | 46.05 | 55.0297 | 550.2975
5.3.28 | 92988 | SINAPI SP - 08/2023 | CABO DE COBRE FLEXÍVEL ISOLADO, 50 MM², ANTI-CHAMA 0,6/1,0 KV, PARA DISTRIBUIÇÃO - FORNECIMENTO E INSTALAÇÃO. AF_12/2015. (OBS=COR BRANCA) | M | 10 | 46.05 | 55.0297 | 550.2975
5.3.29 | 92988 | SINAPI SP - 08/2023 | CABO DE COBRE FLEXÍVEL ISOLADO, 50 MM², ANTI-CHAMA 0,6/1,0 KV, PARA DISTRIBUIÇÃO - FORNECIMENTO E INSTALAÇÃO. AF_12/2015. (OBS=COR VERMELHA) | M | 10 | 46.05 | 55.0297 | 550.2975
5.3.30 | 92988 | SINAPI SP - 08/2023 | CABO DE COBRE FLEXÍVEL ISOLADO, 50 MM², ANTI-CHAMA 0,6/1,0 KV, PARA DISTRIBUIÇÃO - FORNECIMENTO E INSTALAÇÃO. AF_12/2015. (OBS=COR AZUL CLARO) | M | 10 | 46.05 | 55.0297 | 550.2975
5.3.31 | 92990 | SINAPI SP - 08/2023 | CABO DE COBRE FLEXÍVEL ISOLADO, 70 MM², ANTI-CHAMA 0,6/1,0 KV, PARA DISTRIBUIÇÃO - FORNECIMENTO E INSTALAÇÃO. AF_12/2015 ( COR: PRETO) | M | 20 | 63.26 | 75.5957 | 1511.914
5.3.32 | 92990 | SINAPI SP - 08/2023 | CABO DE COBRE FLEXÍVEL ISOLADO, 70 MM², ANTI-CHAMA 0,6/1,0 KV, PARA DISTRIBUIÇÃO - FORNECIMENTO E INSTALAÇÃO. AF_12/2015 ( COR: BRANCO) | M | 20 | 63.26 | 75.5957 | 1511.914
5.3.33 | 92990 | SINAPI SP - 08/2023 | CABO DE COBRE FLEXÍVEL ISOLADO, 70 MM², ANTI-CHAMA 0,6/1,0 KV, PARA DISTRIBUIÇÃO - FORNECIMENTO E INSTALAÇÃO. AF_12/2015 ( COR: VERMELHO) | M | 20 | 63.26 | 75.5957 | 1511.914
5.3.34 | 92990 | SINAPI SP - 08/2023 | CABO DE COBRE FLEXÍVEL ISOLADO, 70 MM², ANTI-CHAMA 0,6/1,0 KV, PARA DISTRIBUIÇÃO - FORNECIMENTO E INSTALAÇÃO. AF_12/2015 ( COR: AZUL CLARO) | M | 20 | 63.26 | 75.5957 | 1511.914
5.3.35 | 09.82.027 | FDE - 07/2023 | TERMINAÇÕES DE CONDUTORES DE COBRE FLEXÍVEIS E RÍGIDOS,25MM2. | UNID | 4 | 22.98 | 27.4611 | 109.8444
5.3.36 | 09.82.028 | FDE - 07/2023 | TERMINAÇÕES DE CONDUTORES DE COBRE FLEXÍVEIS E RÍGIDOS, 35MM2. | UNID | 4 | 28.62 | 34.2009 | 136.8036
5.3.37 | 09.82.029 | FDE - 07/2023 | TERMINAÇÕES DE CONDUTORES DE COBRE FLEXÍVEIS E RÍGIDOS,50MM2. | UNID | 12 | 34.06 | 40.7017 | 488.4204
5.3.38 | 09.82.032 | FDE - 07/2023 | TERMINAÇÕES DE CONDUTORES DE COBRE FLEXÍVEIS E RÍGIDOS, 70MM2. | UNID | 12 | 56.55 | 56.5474 | 678.5688
5.3.39 | COMPOSIÇÃO | CDHU - BOLETIM 191 + FDE - 07/2023 + SINAPI SP - 08/2023 | PARA PAINEL ELÉTRICO 014 - FERNANDA DA SILVA | UNID | 1 | 9845.7293 | 11765.6466 | 11765.6466
TOTAL ITEM 5.3 ---> | [7 empty] | 66865.7104
5.4 |  |  | LIMPEZA DE OBRA
5.4.1 | 16.11.005 | FDE - 07/2023 | LIMPEZA FINAL DA OBRA | M² | 100 | 5.1163 | 6.1139 | 611.3931
TOTAL ITEM 5.4 ---> | [7 empty] | 611.3931
TOTAL GERAL PARA O ORÇAMENTO C.E.I.FERNANDA DA SILVA FONSECA -----> | [7 empty] | 178056.9227
6.0 |  |  | C.E.I. FRANCISCO SALLES DE ABREU SAMPAIO
6.1 |  |  | SERVIÇOS PRELIMINARES
6.1.1 | 16.06.078 | FDE - 07/2023 | FORNECIMENTO E INSTALAÇAO DE PLACA DE IDENTIFICAÇAO DE OBRA INCLUSO SUPORTE ESTRUTURA DE MADEIRA. | M² | 5 | 407.8057 | 487.3278 | 2436.6391
6.1.2 | 37524 | SINAPI SP - 08/2023 | ISOLAMENTO DE OBRA COM TELA PLASTICA COM MALHA DE 5MM E ESTRUTURA DE MADEIRA PONTALETEADA | M² | 40 | 2 | 2.46 | 98.4
TOTAL ITEM 6.1 ---> | [7 empty] | 2535.0391
6.2 |  |  | AR CONDICIONADO
6.2.1 | COMPOSIÇÃO | SINAPI SP - 08/2023 | INSTALAÇÃO DE AR CONDICIONADO, SISTEMA SPLIT, CONTEMPLANDO SUPORTE E MÃO DE OBRA | UNID | 20 | 328.174 | 392.1679 | 7843.3575
6.2.2 | COMPOSIÇÃO | SINAPI SP - 08/2023 | TUBULAÇÃO DE Ø 1/4" PARA SISTEMA SPLIT EM COBRE FOSFOROSO SEM COSTURA, DESOXIDADOS, RECOZIDOS E BRILHANTES COM LIGA C-122 COM 99% DE COBRE, COM CARACTERÍSTICAS CONFORME NORMA ABNT-NBR 7541; COM ESPECIFICAÇÃO PARA RESISTIR A UMA PRESSÃO MÁXIMA DE 40 BAR NO MÍNIMO; COM ISOLAMENTO TÉRMICO POR TODA SUA EXTENSÃO COM COEFICIENTE DE TRANSMISSÃO DE 0,038WAT/K (À 0.ºC ) COM ESPESSURA DE 13 MM NO MÍNIMO. | M | 52 | 37.2644 | 44.531 | 2315.6098
6.2.3 | COMPOSIÇÃO | SINAPI SP - 08/2023 | TUBULAÇÃO DE Ø 1/2" PARA SISTEMA SPLIT EM COBRE FOSFOROSO SEM COSTURA, DESOXIDADOS, RECOZIDOS E BRILHANTES COM LIGA C-122 COM 99% DE COBRE, COM CARACTERÍSTICAS CONFORME NORMA ABNT-NBR 7541; COM ESPECIFICAÇÃO PARA RESISTIR A UMA PRESSÃO MÁXIMA DE 40 BAR NO MÍNIMO; COM ISOLAMENTO TÉRMICO POR TODA SUA EXTENSÃO COM COEFICIENTE DE TRANSMISSÃO DE 0,038WAT/K (À 0.ºC ) COM ESPESSURA DE 13 MM NO MÍNIMO . | M | 41 | 69.235 | 82.7358 | 3392.1688
6.2.4 | COMPOSIÇÃO | SINAPI SP - 08/2023 | TUBULAÇÃO DE Ø 3/4" PARA SISTEMA SPLIT EM COBRE FOSFOROSO SEM COSTURA, DESOXIDADOS, RECOZIDOS E BRILHANTES COM LIGA C-122 COM 99% DE COBRE, COM CARACTERÍSTICAS CONFORME NORMA ABNT-NBR 7541; COM ESPECIFICAÇÃO PARA RESISTIR A UMA PRESSÃO MÁXIMA DE 40 BAR NO MÍNIMO; COM ISOLAMENTO TÉRMICO POR TODA SUA EXTENSÃO COM COEFICIENTE DE TRANSMISSÃO DE 0,038WAT/K (À 0.ºC ) COM ESPESSURA DE 13 MM NO MÍNIMO . | M | 11 | 94.308 | 112.6981 | 1239.6787
6.2.5 | COMPOSIÇÃO | SINAPI SP - 08/2023 | TUBULAÇÃO DE Ø 3/8" PARA SISTEMA SPLIT EM COBRE FOSFOROSO SEM COSTURA, DESOXIDADOS, RECOZIDOS E BRILHANTES COM LIGA C-122 COM 99% DE COBRE, COM CARACTERÍSTICAS CONFORME NORMA ABNT-NBR 7541; COM ESPECIFICAÇÃO PARA RESISTIR A UMA PRESSÃO MÁXIMA DE 40 BAR NO MÍNIMO; COM ISOLAMENTO TÉRMICO POR TODA SUA EXTENSÃO COM COEFICIENTE DE TRANSMISSÃO DE 0,038WAT/K (À 0.ºC ) COM ESPESSURA DE 13 MM NO MÍNIMO . | M | 120 | 53.322 | 63.7198 | 7646.3748
6.2.6 | COMPOSIÇÃO | SINAPI SP - 08/2023 | TUBULAÇÃO DE Ø 5/8" PARA SISTEMA SPLIT EM COBRE FOSFOROSO SEM COSTURA, DESOXIDADOS, RECOZIDOS E BRILHANTES COM LIGA C-122 COM 99% DE COBRE, COM CARACTERÍSTICAS CONFORME NORMA ABNT-NBR 7541; COM ESPECIFICAÇÃO PARA RESISTIR A UMA PRESSÃO MÁXIMA DE 40 BAR NO MÍNIMO; COM ISOLAMENTO TÉRMICO POR TODA SUA EXTENSÃO COM COEFICIENTE DE TRANSMISSÃO DE 0,038WAT/K (À 0.ºC ) COM ESPESSURA DE 13 MM NO MÍNIMO . | M | 120 | 85.438 | 102.0984 | 12251.8092
6.2.7 | 22.02.030 | CDHU - BOLETIM 191 | Forro em painéis de gesso acartonado, espessura de 12,5mm, fixo | M² | 58.08 | 99.47 | 118.8667 | 6903.775
6.2.8 | COMPOSIÇÃO | SINAPI SP - 08/2023 | REDE DE DUTOS EM CHAPA GALVANIZADA, ESPESSURA #26. INTERLIGAÇÃO POR MEIO DE CHAVETAS "S" OU BARRAS ESPECIAIS, SEM ISOLAMENTO TÉRMICO. APOIOADA DIRETAMENTE NA ESTRUTURA POR MEIO DE PENDURAIS RESISTENTES E PINTADO COM TINTA PROTETORA ANTI-CORROSIVA. | KG | 450 | 84.94 | 101.5033 | 45676.485
6.2.9 | 61.10.565 | CDHU - BOLETIM 191 | GRELHA DE INSUFLAMENTO COM REGISTRO AT-AG 525X225MM | UNID | 8 | 248.9165 | 297.4553 | 2379.6422
6.2.10 | 61.10.564 | CDHU - BOLETIM 191 | GRELHA DE INSUFLAMENTO COM REGISTRO VAT-AG 225X75MM | UNID | 1 | 49.9471 | 59.6868 | 59.6868
6.2.11 | 61.10.564 | CDHU - BOLETIM 191 | GRELHA DE INSUFLAMENTO COM REGISTRO AT-AG 225X125MM, | UNID | 2 | 82.8752 | 99.0359 | 198.0718
6.2.12 | 61.10.581 | CDHU - BOLETIM 191 | VENEZIANA PARA TOMADA DE AR AWK 200X100MM | UNID | 2 | 33.89 | 40.4986 | 80.9971
6.2.13 | 61.10.581 | CDHU - BOLETIM 191 | VENEZIANA PARA TOMADA DE AR AWK 300X400MM | UNID | 8 | 203.34 | 242.9913 | 1943.9304
6.2.14 | 61.10.581 | CDHU - BOLETIM 191 | VENEZIANA PARA TOMADA DE AR AWK 100X100MM | UNID | 1 | 16.945 | 20.2493 | 20.2493
6.2.15 | COMPOSIÇÃO | SINAPI SP - 08/2023 | CABO INSTRUMENTAÇÃO PARA SISTEMA SPLIT: CABO PP PVC/EB 105°C – 750 V DE 06 VIAS #2,5MM². | M | 260 | 31.499 | 37.6413 | 9786.7393
6.2.16 | COMPOSIÇÃO | SINAPI SP - 08/2023 | INTERLIGAÇÕES DO DRENO | UNID | 20 | 92.32 | 110.3224 | 2206.448
6.2.17 | COMPOSIÇÃO | SINAPI SP - 08/2023 | SERVICOS MÃO DE OBRA CIVIL | H | 8 | 58.91 | 70.3975 | 563.1796
6.2.18 | 95241 | SINAPI SP - 08/2023 | LASTRO DE CONCRETO - 5CM | M² | 2 | 28.8 | 34.416 | 68.832
6.2.19 | 01.02.001 | FDE - 07/2023 | CORTE E ATERRO DENTRO DA OBRA COM TRANSPORTE INTERNO | M³ | 1 | 38.4854 | 45.99 | 45.99
6.2.20 | 16.36.001 | FDE - 07/2023 | REPAROS SUPERFICIAIS LOCALIZADOS | M² | 3 | 210.8117 | 251.92 | 755.76
TOTAL ITEM 6.2 ---> | [7 empty] | 105378.7853
6.3 |  |  | INSTALAÇÕES ELÉTRICAS
6.3.1 | COMPOSIÇÃO | FDE - 07/2023 | BUCHA DE NYLON PARA FIXAÇÃO DE PARAFUSO ROSCA SOBERBA.NUMERO S8 (CENTO) | UNID | 90 | 34.0133 | 40.6458 | 3658.1253
6.3.2 | COMPOSIÇÃO | FDE - 07/2023 + SINAPI SP - 08/2023 | BUCHA DE REDUÇÃO PARA ELETRODUTO PARA CONEXÃO APARAFUSADA, TIPO PESADO, FABRICADA EM LIGA DE ALUMÍNIO SILÍCIO COM PARAFUSO EM AÇO BICROMATIZADO, ACOPLÁVEL EM CONDULETES 'Ø 40 (1.1/2") X 20 (3/4") | UNID | 7 | 23.056 | 27.5519 | 192.8634
6.3.3 | COMPOSIÇÃO | FDE - 07/2023 | BUCHA PARA ELETRODUTO SEM ROSCA, FABRICADA EM LIGA DE ALUMÍNIO, FORNECIDA COM PARAFUSOS DE FIXAÇÃO Ø 4" | UNID | 1 | 28.626 | 34.2081 | 34.2081
6.3.4 | 09.85.064 | FDE - 07/2023 | CONDULETE DE 3/4" .OBS, TIPO LR | UNID | 7 | 32.3515 | 38.66 | 270.62
6.3.5 | 09.85.064 | FDE - 07/2023 | CONDULETE DE 3/4". OBS, TIPO LL | UNID | 32 | 32.3515 | 38.66 | 1237.12
6.3.6 | 09.85.064 | FDE - 07/2023 | CONDULETE DE 3/4"OBS, TIPO T | UNID | 13 | 32.3515 | 38.66 | 502.58
6.3.7 | 09.85.062 | FDE - 07/2023 | CONDULETE DE 1 1/2" . OBS TIPO LL | UNID | 2 | 68.63 | 82.0129 | 164.0257
6.3.8 | 09.85.062 | FDE - 07/2023 | CONDULETE DE 1 1/2" . OBS TIPO T | UNID | 5 | 68.63 | 82.0129 | 410.0643
6.3.9 | COMPOSIÇÃO | FDE - 07/2023 + SINAPI SP - 08/2023 | CURVA PARA ELETRODUTO 90 FABRICADA COM TUBO DE ALUMÍNIO EXTRUDADO, TIPO PESADO SCHEDULE 40 SEM REBARBAS. FORNECIDA PROTETOR DE ROSCA BSP NAS EXTREMIDADES. Ø 4" (100MM) | UNID | 3 | 187.64 | 224.2298 | 672.6894
6.3.10 | 16.45.003 | FDE - 07/2023 | FORNECIMENTO E COLOCACAO DE CHUMBADORES EXPANSIVEIS D=3/8" | UNID | 109 | 7.8159 | 9.34 | 1018.06
6.3.11 | 38.21.920 | CDHU - BOLETIM 191 | Eletrocalha perfurada galvanizada a fogo, 100 x 50 mm, com acessórios | M | 69 | 98.38 | 117.5641 | 8111.9229
6.3.12 | 38.06.040 | CDHU - BOLETIM 191 | Eletroduto galvanizado a quente conforme NBR5598 ‐ 3/4´ com acessórios | M | 126 | 60.65 | 72.4767 | 9132.0705
6.3.13 | 38.06.100 | CDHU - BOLETIM 191 | Eletroduto galvanizado a quente conforme NBR5598 ‐ 1 1/2´ com acessórios | M | 27 | 111.35 | 133.0633 | 3592.7078
6.3.14 | 38.06.180 | CDHU - BOLETIM 191 | Eletroduto galvanizado a quente conforme NBR5598 ‐ 4´ com acessórios | M | 36 | 305.01 | 364.4869 | 13121.5302
6.3.17 | 09.82.095 | FDE - 07/2023 | PERFILADO EM CHAPA DE ACO 38X38MM | M | 1 | 50.77 | 60.6701 | 60.6701
6.3.18 | 91927 | SINAPI SP - 08/2023 | CABO DE COBRE FLEXÍVEL ISOLADO, 2,5 MM², ANTI-CHAMA 0,6/1,0 KV, PARA CIRCUITOS TERMINAIS - FORNECIMENTO E INSTALAÇÃO. AF_12/2015. OBS. (COR PRETA) | M | 575 | 4.8 | 5.736 | 3298.2
6.3.19 | 91927 | SINAPI SP - 08/2023 | CABO DE COBRE FLEXÍVEL ISOLADO, 2,5 MM², ANTI-CHAMA 0,6/1,0 KV, PARA CIRCUITOS TERMINAIS - FORNECIMENTO E INSTALAÇÃO. AF_12/2015. OBS. (COR BRANCA) | M | 525 | 4.8 | 5.736 | 3011.4
6.3.20 | 91927 | SINAPI SP - 08/2023 | CABO DE COBRE FLEXÍVEL ISOLADO, 2,5 MM², ANTI-CHAMA 0,6/1,0 KV, PARA CIRCUITOS TERMINAIS - FORNECIMENTO E INSTALAÇÃO. AF_12/2015. OBS( COR VERMELHA) | M | 500 | 4.8 | 5.736 | 2868
6.3.21 | 91927 | SINAPI SP - 08/2023 | CABO DE COBRE FLEXÍVEL ISOLADO, 2,5 MM², ANTI-CHAMA 0,6/1,0 KV, PARA CIRCUITOS TERMINAIS - FORNECIMENTO E INSTALAÇÃO. AF_12/2015. OBS. (COR VERDE) | M | 300 | 4.8 | 5.736 | 1720.8
6.3.22 | 92988 | SINAPI SP - 08/2023 | CABO DE COBRE FLEXÍVEL ISOLADO, 50 MM², ANTI-CHAMA 0,6/1,0 KV, PARA DISTRIBUIÇÃO - FORNECIMENTO E INSTALAÇÃO. AF_12/2015. (OBS=COR VERDE) | M | 45 | 46.05 | 55.0297 | 2476.3387
6.3.23 | 92992 | SINAPI SP - 08/2023 | CABO DE COBRE FLEXÍVEL ISOLADO, 95 MM², ANTI-CHAMA 0,6/1,0 KV, PARA DISTRIBUIÇÃO - FORNECIMENTO E INSTALAÇÃO. AF_12/2015. (OBS=COR PRETO) | M | 80 | 81.51 | 97.4044 | 7792.356
6.3.24 | 92992 | SINAPI SP - 08/2023 | CABO DE COBRE FLEXÍVEL ISOLADO, 95 MM², ANTI-CHAMA 0,6/1,0 KV, PARA DISTRIBUIÇÃO - FORNECIMENTO E INSTALAÇÃO. AF_12/2015. (OBS=COR BRANCO) | M | 80 | 81.51 | 97.4044 | 7792.356
6.3.25 | 92992 | SINAPI SP - 08/2023 | CABO DE COBRE FLEXÍVEL ISOLADO, 95 MM², ANTI-CHAMA 0,6/1,0 KV, PARA DISTRIBUIÇÃO - FORNECIMENTO E INSTALAÇÃO. AF_12/2015. (OBS=COR VERMELHO) | M | 80 | 81.51 | 97.4044 | 7792.356
6.3.26 | 92992 | SINAPI SP - 08/2023 | CABO DE COBRE FLEXÍVEL ISOLADO, 95 MM², ANTI-CHAMA 0,6/1,0 KV, PARA DISTRIBUIÇÃO - FORNECIMENTO E INSTALAÇÃO. AF_12/2015. (OBS=COR AZUL CLARO) | M | 80 | 81.51 | 97.4044 | 7792.356
6.3.27 | 09.82.029 | FDE - 07/2023 | TERMINAÇÕES DE CONDUTORES DE COBRE FLEXÍVEIS E RÍGIDOS,50MM2. | UNID | 8 | 34.06 | 40.7017 | 325.6136
6.3.28 | 09.82.031 | FDE - 07/2023 | TERMINAÇÕES DE CONDUTORES DE COBRE FLEXÍVEIS E RÍGIDOS,95MM2. | UNID | 24 | 43.51 | 51.9945 | 1247.8668
6.3.29 | COMPOSIÇÃO | CDHU - BOLETIM 191 + FDE - 07/2023 + SINAPI SP - 08/2023 | PARA PAINEL ELÉTRICO 010 - FRANCISCO SALLES | Uni. | 1 | 8514.0943 | 10174.3426 | 10174.3426
TOTAL ITEM 6.3 ---> | [7 empty] | 98471.2434
6.4 |  |  | LIMPEZA DE OBRA
6.4.1 | 16.11.005 | FDE - 07/2023 | LIMPEZA FINAL DA OBRA | M² | 100 | 5.1163 | 6.1139 | 611.3931
TOTAL ITEM 6.4 ---> | [7 empty] | 611.3931
TOTAL GERAL PARA O ORÇAMENTO C.E.I. FRANCISCO SALLES DE ABREU SAMPAIO -----> | [7 empty] | 206996.4608
7.0 |  |  | C.A.E.C. 1 - CENTRO DE ATIVIDADE EDUC COMPLEMENTAR 1
7.1 |  |  | SERVIÇOS PRELIMINARES
7.1.1 | 16.06.076 | FDE - 07/2023 | FORNECIMENTO E INSTALAÇAO DE PLACAS DE OBRA | M² | 5 | 407.8057 | 487.3278 | 2436.6391
7.1.2 | 37524 | SINAPI SP - 08/2023 | ISOLAMENTO DE OBRA COM TELA PLASTICA COM MALHA DE 5MM E ESTRUTURA DE MADEIRA PONTALETEADA | M² | 40 | 2 | 2.39 | 95.6
TOTAL ITEM 7.1 ---> | [7 empty] | 2532.2391
7.2 |  |  | AR CONDICIONADO
7.2.1 | COMPOSIÇÃO | SINAPI SP - 08/2023 | INSTALAÇÃO DE AR CONDICIONADO, SISTEMA SPLIT, CONTEMPLANDO SUPORTE E MÃO DE OBRA | UNID | 18 | 328.174 | 392.1679 | 7059.0217
7.2.2 | COMPOSIÇÃO | SINAPI SP - 08/2023 | TUBULAÇÃO DE Ø 1/4" PARA SISTEMA SPLIT EM COBRE FOSFOROSO SEM COSTURA, DESOXIDADOS, RECOZIDOS E BRILHANTES COM LIGA C-122 COM 99% DE COBRE, COM CARACTERÍSTICAS CONFORME NORMA ABNT-NBR 7541; COM ESPECIFICAÇÃO PARA RESISTIR A UMA PRESSÃO MÁXIMA DE 40 BAR NO MÍNIMO; COM ISOLAMENTO TÉRMICO POR TODA SUA EXTENSÃO COM COEFICIENTE DE TRANSMISSÃO DE 0,038WAT/K (À 0.ºC ) COM ESPESSURA DE 13 MM NO MÍNIMO. | M | 92 | 37.2644 | 44.531 | 4096.8481
7.2.3 | COMPOSIÇÃO | SINAPI SP - 08/2023 | TUBULAÇÃO DE Ø 1/2" PARA SISTEMA SPLIT EM COBRE FOSFOROSO SEM COSTURA, DESOXIDADOS, RECOZIDOS E BRILHANTES COM LIGA C-122 COM 99% DE COBRE, COM CARACTERÍSTICAS CONFORME NORMA ABNT-NBR 7541; COM ESPECIFICAÇÃO PARA RESISTIR A UMA PRESSÃO MÁXIMA DE 40 BAR NO MÍNIMO; COM ISOLAMENTO TÉRMICO POR TODA SUA EXTENSÃO COM COEFICIENTE DE TRANSMISSÃO DE 0,038WAT/K (À 0.ºC ) COM ESPESSURA DE 13 MM NO MÍNIMO . | M | 2 | 69.235 | 82.7358 | 165.4717
7.2.4 | COMPOSIÇÃO | SINAPI SP - 08/2023 | TUBULAÇÃO DE Ø 3/4" PARA SISTEMA SPLIT EM COBRE FOSFOROSO SEM COSTURA, DESOXIDADOS, RECOZIDOS E BRILHANTES COM LIGA C-122 COM 99% DE COBRE, COM CARACTERÍSTICAS CONFORME NORMA ABNT-NBR 7541; COM ESPECIFICAÇÃO PARA RESISTIR A UMA PRESSÃO MÁXIMA DE 40 BAR NO MÍNIMO; COM ISOLAMENTO TÉRMICO POR TODA SUA EXTENSÃO COM COEFICIENTE DE TRANSMISSÃO DE 0,038WAT/K (À 0.ºC ) COM ESPESSURA DE 13 MM NO MÍNIMO . | M | 90 | 94.308 | 112.6981 | 10142.8254
7.2.5 | 22.02.030 | CDHU - BOLETIM 191 | Forro em painéis de gesso acartonado, espessura de 12,5mm, fixo | M² | 47.52 | 99.47 | 118.8667 | 5648.5432
7.2.6 | COMPOSIÇÃO | SINAPI SP - 08/2023 | REDE DE DUTOS EM CHAPA GALVANIZADA, ESPESSURA #26. INTERLIGAÇÃO POR MEIO DE CHAVETAS "S" OU BARRAS ESPECIAIS, SEM ISOLAMENTO TÉRMICO. APOIOADA DIRETAMENTE NA ESTRUTURA POR MEIO DE PENDURAIS RESISTENTES E PINTADO COM TINTA PROTETORA ANTI-CORROSIVA. | KG | 440 | 84.94 | 101.5033 | 44661.452
7.2.7 | COMPOSIÇÃO | CDHU - BOLETIM 191 | GRELHA DE INSUFLAMENTO COM REGISTRO AT-AG 525X225MM | UNID | 8 | 248.9165 | 297.4553 | 2379.6422
7.2.8 | COMPOSIÇÃO | CDHU - BOLETIM 191 | GRELHA DE INSUFLAMENTO COM REGISTRO VAT-AG 225X75MM | UNID | 1 | 49.9471 | 59.6868 | 59.6868
7.2.9 | COMPOSIÇÃO | CDHU - BOLETIM 191 | GRELHA DE INSUFLAMENTO COM REGISTRO AT-AG 225X125MM, | UNID | 1 | 82.8752 | 99.0359 | 99.0359
7.2.10 | COMPOSIÇÃO | CDHU - BOLETIM 191 | VENEZIANA PARA TOMADA DE AR AWK 450X250MM | UNID | 8 | 190.6312 | 227.8043 | 1822.4347
7.2.11 | COMPOSIÇÃO | CDHU - BOLETIM 191 | VENEZIANA PARA TOMADA DE AR AWK 100X100MM | UNID | 1 | 16.945 | 20.2493 | 20.2493
7.2.12 | COMPOSIÇÃO | CDHU - BOLETIM 191 | VENEZIANA PARA TOMADA DE AR AWK 200X100MM | UNID | 1 | 33.89 | 40.4986 | 40.4986
7.2.13 | COMPOSIÇÃO | COTAÇÃO DE MERCADO / SINAPI SP - 08/2023 | CABO INSTRUMENTAÇÃO PARA SISTEMA SPLIT: CABO PP PVC/EB 105°C – 750 V DE 06 VIAS #2,5MM². | M | 140 | 22.046 | 37.6413 | 5269.7827
7.2.14 | COMPOSIÇÃO | SINAPI SP - 08/2023 | INTERLIGAÇÕES DO DRENO | UNID | 18 | 92.32 | 110.3224 | 1985.8032
7.2.15 | COMPOSIÇÃO | SINAPI SP - 08/2023 | SERVICOS MÃO DE OBRA CIVIL | H | 1 | 58.91 | 70.3975 | 70.3975
7.2.16 | 01.07.010 | SINAPI SP - 08/2023 | LASTRO DE CONCRETO - 5CM | M² | 2 | 28.8 | 34.416 | 68.832
7.2.17 | 01.02.001 | FDE - 07/2023 | CORTE E ATERRO DENTRO DA OBRA COM TRANSPORTE INTERNO | M³ | 1 | 38.4854 | 45.99 | 45.99
7.2.18 | 16.36.001 | FDE - 07/2023 | REPAROS SUPERFICIAIS LOCALIZADOS | M² | 3 | 210.8117 | 251.92 | 755.76
TOTAL ITEM 7.4 ---> | [7 empty] | 84392.2749
7.3 |  |  | INSTALAÇÕES ELÉTRICAS
7.3.1 | COMPOSIÇÃO | FDE - 07/2023 | BUCHA DE NYLON PARA FIXAÇÃO DE PARAFUSO ROSCA SOBERBA.NUMERO S8 (CENTO) | UNID | 13 | 34.0133 | 40.6458 | 528.3959
7.3.2 | 09.85.064 | FDE - 07/2023 | CONDULETE DE 3/4" .OBS, TIPO LR | UNID | 6 | 32.3515 | 38.66 | 231.96
7.3.3 | 09.85.064 | FDE - 07/2023 | CONDULETE DE 3/4". OBS, TIPO LL | UNID | 6 | 32.3515 | 38.66 | 231.96
7.3.4 | 09.85.064 | FDE - 07/2023 | CONDULETE DE 3/4"OBS, TIPO T | UNID | 2 | 32.3515 | 38.66 | 77.32
7.3.5 | 16.45.003 | FDE - 07/2023 | FORNECIMENTO E COLOCACAO DE CHUMBADORES EXPANSIVEIS D=3/8" | UNID | 117 | 7.8159 | 9.34 | 1092.78
7.3.6 | 38.21.920 | CDHU - BOLETIM 191 | Eletrocalha perfurada galvanizada a fogo, 100 x 50 mm, com acessórios | M | 78 | 98.38 | 117.5641 | 9169.9998
7.3.7 | 38.06.040 | CDHU - BOLETIM 191 | Eletroduto galvanizado a quente conforme NBR5598 ‐ 3/4´ com acessórios | M | 27 | 60.65 | 72.4767 | 1956.8722
7.3.8 | 38.06.120 | CDHU - BOLETIM 191 | Eletroduto galvanizado a quente conforme NBR5598 ‐ 2´ com acessórios | M | 1 | 128.12 | 153.1034 | 153.1034
7.3.10 | 91927 | SINAPI SP - 08/2023 | CABO DE COBRE FLEXÍVEL ISOLADO, 2,5 MM², ANTI-CHAMA 0,6/1,0 KV, PARA CIRCUITOS TERMINAIS - FORNECIMENTO E INSTALAÇÃO. AF_12/2015. OBS. (COR PRETA) | M | 500 | 4.8 | 5.736 | 2868
7.3.11 | 91927 | SINAPI SP - 08/2023 | CABO DE COBRE FLEXÍVEL ISOLADO, 2,5 MM², ANTI-CHAMA 0,6/1,0 KV, PARA CIRCUITOS TERMINAIS - FORNECIMENTO E INSTALAÇÃO. AF_12/2015. OBS. (COR BRANCA) | M | 500 | 4.8 | 5.736 | 2868
7.3.12 | 91927 | SINAPI SP - 08/2023 | CABO DE COBRE FLEXÍVEL ISOLADO, 2,5 MM², ANTI-CHAMA 0,6/1,0 KV, PARA CIRCUITOS TERMINAIS - FORNECIMENTO E INSTALAÇÃO. AF_12/2015. OBS( COR VERMELHA) | M | 500 | 4.8 | 5.736 | 2868
7.3.13 | 91927 | SINAPI SP - 08/2023 | CABO DE COBRE FLEXÍVEL ISOLADO, 2,5 MM², ANTI-CHAMA 0,6/1,0 KV, PARA CIRCUITOS TERMINAIS - FORNECIMENTO E INSTALAÇÃO. AF_12/2015. OBS. (COR VERDE) | M | 200 | 4.8 | 5.736 | 1147.2
7.3.14 | 92984 | SINAPI SP - 08/2023 | CABO DE COBRE FLEXÍVEL ISOLADO, 25 MM², ANTI-CHAMA 0,6/1,0 KV, PARA DISTRIBUIÇÃO - FORNECIMENTO E INSTALAÇÃO. AF_12/2015. OBS (COR VERDE) | M | 10 | 23.65 | 28.2617 | 282.6175
7.3.15 | 92988 | SINAPI SP - 08/2023 | CABO DE COBRE FLEXÍVEL ISOLADO, 50 MM², ANTI-CHAMA 0,6/1,0 KV, PARA DISTRIBUIÇÃO - FORNECIMENTO E INSTALAÇÃO. AF_12/2015. (OBS=COR BRANCA) | M | 10 | 46.05 | 55.0297 | 550.2975
7.3.16 | 92988 | SINAPI SP - 08/2023 | CABO DE COBRE FLEXÍVEL ISOLADO, 50 MM², ANTI-CHAMA 0,6/1,0 KV, PARA DISTRIBUIÇÃO - FORNECIMENTO E INSTALAÇÃO. AF_12/2015. (OBS=COR VERMELHA) | M | 10 | 46.05 | 55.0297 | 550.2975
7.3.17 | 92988 | SINAPI SP - 08/2023 | CABO DE COBRE FLEXÍVEL ISOLADO, 50 MM², ANTI-CHAMA 0,6/1,0 KV, PARA DISTRIBUIÇÃO - FORNECIMENTO E INSTALAÇÃO. AF_12/2015. (OBS=COR AZUL CLARO) | M | 10 | 46.05 | 55.0297 | 550.2975
7.3.18 | COMPOSIÇÃO | FDE - 07/2023 | TERMINAÇÕES DE CONDUTORES DE COBRE FLEXÍVEIS E RÍGIDOS,25MM2. | UNID | 4 | 22.98 | 27.4611 | 109.8444
7.3.19 | COMPOSIÇÃO | FDE - 07/2023 | TERMINAÇÕES DE CONDUTORES DE COBRE FLEXÍVEIS E RÍGIDOS,50MM2. | UNID | 12 | 34.06 | 40.7017 | 488.4204
7.3.20 | COMPOSIÇÃO | CDHU - BOLETIM 191 + FDE - 07/2023 + SINAPI SP - 08/2023 | PARA PAINEL ELÉTRICO 021 - CAEC 1 | Uni. | 1 | 8267.9061 | 9880.1478 | 9880.1478
TOTAL ITEM 7.3 ---> | [7 empty] | 35605.5139
7.4 |  |  | LIMPEZA DE OBRA
7.4.1 | 16.11.005 | FDE - 07/2023 | LIMPEZA FINAL DA OBRA | M² | 100 | 5.1163 | 6.1139 | 611.3931
TOTAL ITEM 7.4 ---> | [7 empty] | 611.3931
TOTAL GERAL PARA O ORÇAMENTO C.A.E.C. 1 - CENTRO DE ATIVIDADE EDUC COMPLEMENTAR 1 -----> | [7 empty] | 123141.4209
8.0 |  |  | C.A.E.C. 2 - CENTRO DE ATIVIDADE EDUC COMPLEMENTAR 2
8.1 |  |  | SERVIÇOS PRELIMINARES
8.1.1 | 16.06.076 | FDE - 07/2023 | FORNECIMENTO E INSTALAÇAO DE PLACAS DE OBRA | M² | 5 | 407.8057 | 487.3278 | 2436.6391
8.1.2 | 37524 | SINAPI SP - 08/2023 | ISOLAMENTO DE OBRA COM TELA PLASTICA COM MALHA DE 5MM E ESTRUTURA DE MADEIRA PONTALETEADA | M² | 40 | 2 | 2.39 | 95.6
TOTAL ITEM 8.1 ---> | [7 empty] | 2532.2391
8.2 |  |  | AR CONDICIONADO
8.2.1 | COMPOSIÇÃO | SINAPI SP - 08/2023 | INSTALAÇÃO DE AR CONDICIONADO, SISTEMA SPLIT, CONTEMPLANDO SUPORTE E MÃO DE OBRA | UNID | 9 | 328.174 | 392.1679 | 3529.5109
8.2.2 | COMPOSIÇÃO | SINAPI SP - 08/2023 | TUBULAÇÃO DE Ø 3/8" PARA SISTEMA SPLIT EM COBRE FOSFOROSO SEM COSTURA, DESOXIDADOS, RECOZIDOS E BRILHANTES COM LIGA C-122 COM 99% DE COBRE, COM CARACTERÍSTICAS CONFORME NORMA ABNT-NBR 7541; COM ESPECIFICAÇÃO PARA RESISTIR A UMA PRESSÃO MÁXIMA DE 40 BAR NO MÍNIMO; COM ISOLAMENTO TÉRMICO POR TODA SUA EXTENSÃO COM COEFICIENTE DE TRANSMISSÃO DE 0,038WAT/K (À 0.ºC ) COM ESPESSURA DE 13 MM NO MÍNIMO . | M | 50 | 53.322 | 63.7198 | 3185.9895
8.2.3 | COMPOSIÇÃO | SINAPI SP - 08/2023 | TUBULAÇÃO DE Ø 5/8" PARA SISTEMA SPLIT EM COBRE FOSFOROSO SEM COSTURA, DESOXIDADOS, RECOZIDOS E BRILHANTES COM LIGA C-122 COM 99% DE COBRE, COM CARACTERÍSTICAS CONFORME NORMA ABNT-NBR 7541; COM ESPECIFICAÇÃO PARA RESISTIR A UMA PRESSÃO MÁXIMA DE 40 BAR NO MÍNIMO; COM ISOLAMENTO TÉRMICO POR TODA SUA EXTENSÃO COM COEFICIENTE DE TRANSMISSÃO DE 0,038WAT/K (À 0.ºC ) COM ESPESSURA DE 13 MM NO MÍNIMO . | M | 50 | 85.438 | 102.0984 | 5104.9205
8.2.4 | 22.02.030 | CDHU - BOLETIM 191 | Forro em painéis de gesso acartonado, espessura de 12,5mm, fixo | M² | 46.86 | 99.47 | 118.8667 | 5570.0912
8.2.5 | COMPOSIÇÃO | SINAPI SP - 08/2023 | REDE DE DUTOS EM CHAPA GALVANIZADA, ESPESSURA #26. INTERLIGAÇÃO POR MEIO DE CHAVETAS "S" OU BARRAS ESPECIAIS, SEM ISOLAMENTO TÉRMICO. APOIOADA DIRETAMENTE NA ESTRUTURA POR MEIO DE PENDURAIS RESISTENTES E PINTADO COM TINTA PROTETORA ANTI-CORROSIVA. | KG | 200 | 84.94 | 101.5033 | 20300.66
8.2.6 | 61.10.565 | CDHU - BOLETIM 191 | GRELHA DE INSUFLAMENTO COM REGISTRO AT-AG 525X225MM | UNID | 3 | 248.9165 | 297.4553 | 892.3658
8.2.7 | 61.10.564 | CDHU - BOLETIM 191 | GRELHA DE INSUFLAMENTO COM REGISTRO VAT-AG 225X75MM | UNID | 2 | 49.9471 | 59.6868 | 119.3736
8.2.8 | 61.10.564 | CDHU - BOLETIM 191 | GRELHA DE INSUFLAMENTO COM REGISTRO AT-AG 225X125MM, | UNID | 1 | 82.8752 | 99.0359 | 99.0359
8.2.9 | 61.10.581 | CDHU - BOLETIM 191 | VENEZIANA PARA TOMADA DE AR AWK 450X250MM | UNID | 3 | 190.6312 | 227.8043 | 683.413
8.2.10 | 61.10.581 | CDHU - BOLETIM 191 | VENEZIANA PARA TOMADA DE AR AWK 100X100MM | UNID | 2 | 16.945 | 20.2493 | 40.4986
8.2.11 | 61.10.581 | CDHU - BOLETIM 191 | VENEZIANA PARA TOMADA DE AR AWK 200X100MM | UNID | 1 | 33.89 | 40.4986 | 40.4986
8.2.12 | COMPOSIÇÃO | SINAPI SP - 08/2023 | CABO INSTRUMENTAÇÃO PARA SISTEMA SPLIT: CABO PP PVC/EB 105°C – 750 V DE 06 VIAS #2,5MM². | M | 75 | 31.499 | 37.6413 | 2823.0979
8.2.13 | COMPOSIÇÃO | SINAPI SP - 08/2023 | INTERLIGAÇÕES DO DRENO | UNID | 9 | 92.32 | 110.3224 | 992.9016
8.2.14 | COMPOSIÇÃO | SINAPI SP - 08/2023 | SERVICOS MÃO DE OBRA CIVIL | H | 1 | 58.91 | 70.3975 | 70.3975
8.2.15 | 01.07.010 | SINAPI SP - 08/2023 | LASTRO DE CONCRETO - 5CM | M² | 2 | 28.8 | 34.416 | 68.832
8.2.16 | 01.02.001 | FDE - 07/2023 | CORTE E ATERRO DENTRO DA OBRA COM TRANSPORTE INTERNO | M³ | 1 | 38.4854 | 45.99 | 45.99
8.2.17 | 16.36.001 | FDE - 07/2023 | REPAROS SUPERFICIAIS LOCALIZADOS | M² | 3 | 210.8117 | 251.92 | 755.76
TOTAL ITEM 8.2 ---> | [7 empty] | 44323.3365
8.3 |  |  | INSTALAÇÕES ELÉTRICAS
8.3.1 | COMPOSIÇÃO | FDE - 07/2023 | BUCHA DE NYLON PARA FIXAÇÃO DE PARAFUSO ROSCA SOBERBA.NUMERO S8 (CENTO) | UNID | 24 | 34.0133 | 40.6458 | 975.5001
8.3.2 | 16.45.003 | FDE - 07/2023 | FORNECIMENTO E COLOCACAO DE CHUMBADORES EXPANSIVEIS D=3/8" | UNID | 54 | 7.8159 | 9.34 | 504.36
8.3.3 | 38.21.920 | CDHU - BOLETIM 191 | Eletrocalha perfurada galvanizada a fogo, 100 x 50 mm, com acessórios | M | 36 | 98.38 | 117.5641 | 4232.3076
8.3.4 | 38.06.040 | CDHU - BOLETIM 191 | Eletroduto galvanizado a quente conforme NBR5598 ‐ 3/4´ com acessórios | M | 48 | 60.65 | 72.4767 | 3478.884
8.3.5 | 38.06.160 | CDHU - BOLETIM 191 | Eletroduto galvanizado a quente conforme NBR5598 ‐ 3´ com acessórios | M | 6 | 212.36 | 253.7702 | 1522.6212
8.3.7 | 91927 | SINAPI SP - 08/2023 | CABO DE COBRE FLEXÍVEL ISOLADO, 2,5 MM², ANTI-CHAMA 0,6/1,0 KV, PARA CIRCUITOS TERMINAIS - FORNECIMENTO E INSTALAÇÃO. AF_12/2015. OBS. (COR PRETA) | M | 275 | 4.8 | 5.736 | 1577.4
8.3.8 | 91927 | SINAPI SP - 08/2023 | CABO DE COBRE FLEXÍVEL ISOLADO, 2,5 MM², ANTI-CHAMA 0,6/1,0 KV, PARA CIRCUITOS TERMINAIS - FORNECIMENTO E INSTALAÇÃO. AF_12/2015. OBS. (COR BRANCA) | M | 275 | 4.8 | 5.736 | 1577.4
8.3.9 | 91927 | SINAPI SP - 08/2023 | CABO DE COBRE FLEXÍVEL ISOLADO, 2,5 MM², ANTI-CHAMA 0,6/1,0 KV, PARA CIRCUITOS TERMINAIS - FORNECIMENTO E INSTALAÇÃO. AF_12/2015. OBS( COR VERMELHA) | M | 275 | 4.8 | 5.736 | 1577.4
8.3.10 | 91927 | SINAPI SP - 08/2023 | CABO DE COBRE FLEXÍVEL ISOLADO, 2,5 MM², ANTI-CHAMA 0,6/1,0 KV, PARA CIRCUITOS TERMINAIS - FORNECIMENTO E INSTALAÇÃO. AF_12/2015. OBS. (COR VERDE) | M | 200 | 4.8 | 5.736 | 1147.2
8.3.11 | 92986 | SINAPI SP - 08/2023 | CABO DE COBRE FLEXÍVEL ISOLADO, 35 MM², ANTI-CHAMA 0,6/1,0 KV, PARA DISTRIBUIÇÃO - FORNECIMENTO E INSTALAÇÃO. AF_12/2015 ( COR: VERDE) | M | 35 | 32.17 | 38.4432 | 1345.5103
8.3.12 | COMPOSIÇÃO | FDE - 07/2023 | TERMINAÇÕES DE CONDUTORES DE COBRE FLEXÍVEIS E RÍGIDOS, 35MM2. | UNID | 15 | 28.62 | 34.2009 | 513.0135
8.3.13 | COMPOSIÇÃO | CDHU - BOLETIM 191 + FDE - 07/2023 + SINAPI SP - 08/2023 | PARA PAINEL ELÉTRICO 020 - CAEC 2 | Uni. | 1 | 5855.2219 | 6996.9901 | 6996.9901
TOTAL ITEM 8.3 ---> | [7 empty] | 25448.5868
8.4 |  |  | LIMPEZA DE OBRA
8.4.1 | 16.11.005 | FDE - 07/2023 | LIMPEZA FINAL DA OBRA | M² | 100 | 5.1163 | 6.1139 | 611.3931
TOTAL ITEM 8.4 ---> | [7 empty] | 611.3931
TOTAL GERAL PARA O ORÇAMENTO C.A.E.C. 2 - CENTRO DE ATIVIDADE EDUC COMPLEMENTAR 2 -----> | [7 empty] | 72915.5554
9.0 |  |  | C.E.I. IZOLINA ZANCOPÉ MUNARI
9.1 |  |  | SERVIÇOS PRELIMINARES
9.1.1 | 16.06.076 | FDE - 07/2023 | FORNECIMENTO E INSTALAÇAO DE PLACAS DE OBRA | M² | 5 | 407.8057 | 487.3278 | 2436.6391
9.1.2 | 37524 | SINAPI SP - 08/2023 | ISOLAMENTO DE OBRA COM TELA PLASTICA COM MALHA DE 5MM E ESTRUTURA DE MADEIRA PONTALETEADA | M² | 40 | 2 | 2.39 | 95.6
TOTAL ITEM 9.1 ---> | [7 empty] | 2532.2391
9.2 |  |  | AR CONDICIONADO
9.2.1 | COMPOSIÇÃO | SINAPI SP - 08/2023 | INSTALAÇÃO DE AR CONDICIONADO, SISTEMA SPLIT, CONTEMPLANDO SUPORTE E MÃO DE OBRA | UNID | 15 | 328.174 | 392.1679 | 5882.5181
9.2.2 | COMPOSIÇÃO | SINAPI SP - 08/2023 | TUBULAÇÃO DE Ø 1/4" PARA SISTEMA SPLIT EM COBRE FOSFOROSO SEM COSTURA, DESOXIDADOS, RECOZIDOS E BRILHANTES COM LIGA C-122 COM 99% DE COBRE, COM CARACTERÍSTICAS CONFORME NORMA ABNT-NBR 7541; COM ESPECIFICAÇÃO PARA RESISTIR A UMA PRESSÃO MÁXIMA DE 40 BAR NO MÍNIMO; COM ISOLAMENTO TÉRMICO POR TODA SUA EXTENSÃO COM COEFICIENTE DE TRANSMISSÃO DE 0,038WAT/K (À 0.ºC ) COM ESPESSURA DE 13 MM NO MÍNIMO. | M | 11 | 37.2644 | 44.531 | 489.8405
9.2.3 | COMPOSIÇÃO | SINAPI SP - 08/2023 | TUBULAÇÃO DE Ø 1/2" PARA SISTEMA SPLIT EM COBRE FOSFOROSO SEM COSTURA, DESOXIDADOS, RECOZIDOS E BRILHANTES COM LIGA C-122 COM 99% DE COBRE, COM CARACTERÍSTICAS CONFORME NORMA ABNT-NBR 7541; COM ESPECIFICAÇÃO PARA RESISTIR A UMA PRESSÃO MÁXIMA DE 40 BAR NO MÍNIMO; COM ISOLAMENTO TÉRMICO POR TODA SUA EXTENSÃO COM COEFICIENTE DE TRANSMISSÃO DE 0,038WAT/K (À 0.ºC ) COM ESPESSURA DE 13 MM NO MÍNIMO . | M | 11 | 69.235 | 82.7358 | 910.0941
9.2.4 | COMPOSIÇÃO | SINAPI SP - 08/2023 | TUBULAÇÃO DE Ø 3/4" PARA SISTEMA SPLIT EM COBRE FOSFOROSO SEM COSTURA, DESOXIDADOS, RECOZIDOS E BRILHANTES COM LIGA C-122 COM 99% DE COBRE, COM CARACTERÍSTICAS CONFORME NORMA ABNT-NBR 7541; COM ESPECIFICAÇÃO PARA RESISTIR A UMA PRESSÃO MÁXIMA DE 40 BAR NO MÍNIMO; COM ISOLAMENTO TÉRMICO POR TODA SUA EXTENSÃO COM COEFICIENTE DE TRANSMISSÃO DE 0,038WAT/K (À 0.ºC ) COM ESPESSURA DE 13 MM NO MÍNIMO . | M | 50 | 94.308 | 112.6981 | 5634.903
9.2.5 | COMPOSIÇÃO | SINAPI SP - 08/2023 | TUBULAÇÃO DE Ø 3/8" PARA SISTEMA SPLIT EM COBRE FOSFOROSO SEM COSTURA, DESOXIDADOS, RECOZIDOS E BRILHANTES COM LIGA C-122 COM 99% DE COBRE, COM CARACTERÍSTICAS CONFORME NORMA ABNT-NBR 7541; COM ESPECIFICAÇÃO PARA RESISTIR A UMA PRESSÃO MÁXIMA DE 40 BAR NO MÍNIMO; COM ISOLAMENTO TÉRMICO POR TODA SUA EXTENSÃO COM COEFICIENTE DE TRANSMISSÃO DE 0,038WAT/K (À 0.ºC ) COM ESPESSURA DE 13 MM NO MÍNIMO . | M | 6 | 24.292 | 63.7198 | 382.3187
9.2.6 | COMPOSIÇÃO | SINAPI SP - 08/2023 | TUBULAÇÃO DE Ø 5/8" PARA SISTEMA SPLIT EM COBRE FOSFOROSO SEM COSTURA, DESOXIDADOS, RECOZIDOS E BRILHANTES COM LIGA C-122 COM 99% DE COBRE, COM CARACTERÍSTICAS CONFORME NORMA ABNT-NBR 7541; COM ESPECIFICAÇÃO PARA RESISTIR A UMA PRESSÃO MÁXIMA DE 40 BAR NO MÍNIMO; COM ISOLAMENTO TÉRMICO POR TODA SUA EXTENSÃO COM COEFICIENTE DE TRANSMISSÃO DE 0,038WAT/K (À 0.ºC ) COM ESPESSURA DE 13 MM NO MÍNIMO . | M | 40 | 85.438 | 102.0984 | 4083.9364
9.2.7 | 46.32.005 | CDHU - BOLETIM 191 | TUBULAÇÃO DE Ø 7/8" PARA SISTEMA SPLIT EM COBRE FOSFOROSO SEM COSTURA, DESOXIDADOS, RECOZIDOS E BRILHANTES COM LIGA C-122 COM 99% DE COBRE, COM CARACTERÍSTICAS CONFORME NORMA ABNT-NBR 7541; COM ESPECIFICAÇÃO PARA RESISTIR A UMA PRESSÃO MÁXIMA DE 40 BAR NO MÍNIMO; COM ISOLAMENTO TÉRMICO POR TODA SUA EXTENSÃO COM COEFICIENTE DE TRANSMISSÃO DE 0,038WAT/K (À 0.ºC ) COM ESPESSURA DE 13 MM NO MÍNIMO . | M | 3 | 153.47 | 183.3966 | 550.1899
9.2.8 | 22.02.030 | CDHU - BOLETIM 191 | Forro em painéis de gesso acartonado, espessura de 12,5mm, fixo | M² | 79.2 | 99.47 | 118.8667 | 9414.2387
9.2.9 | COMPOSIÇÃO | SINAPI SP - 08/2023 | REDE DE DUTOS EM CHAPA GALVANIZADA, ESPESSURA #26. INTERLIGAÇÃO POR MEIO DE CHAVETAS "S" OU BARRAS ESPECIAIS, SEM ISOLAMENTO TÉRMICO. APOIOADA DIRETAMENTE NA ESTRUTURA POR MEIO DE PENDURAIS RESISTENTES E PINTADO COM TINTA PROTETORA ANTI-CORROSIVA. | KG | 335 | 84.94 | 101.5033 | 34003.6055
9.2.10 | 61.10.565 | CDHU - BOLETIM 191 | GRELHA DE INSUFLAMENTO COM REGISTRO AT-AG 525X225MM | UNID | 6 | 248.9165 | 297.4553 | 1784.7316
9.2.11 | 61.10.564 | CDHU - BOLETIM 191 | GRELHA DE INSUFLAMENTO COM REGISTRO VAT-AG 225X75MM | UNID | 1 | 49.9471 | 59.6868 | 59.6868
9.2.12 | 61.10.564 | CDHU - BOLETIM 191 | GRELHA DE INSUFLAMENTO COM REGISTRO AT-AG 225X125MM, | UNID | 1 | 82.8752 | 99.0359 | 99.0359
9.2.13 | 61.10.581 | CDHU - BOLETIM 191 | VENEZIANA PARA TOMADA DE AR AWK 200X100MM | UNID | 1 | 33.89 | 40.4986 | 40.4986
9.2.14 | 61.10.581 | CDHU - BOLETIM 191 | VENEZIANA PARA TOMADA DE AR AWK 300X400MM | UNID | 4 | 203.34 | 242.9913 | 971.9652
9.2.15 | 61.10.581 | CDHU - BOLETIM 191 | VENEZIANA PARA TOMADA DE AR AWK 100X100MM | UNID | 1 | 16.945 | 20.2493 | 20.2493
9.2.16 | 61.10.581 | CDHU - BOLETIM 191 | VENEZIANA PARA TOMADA DE AR AWK 450X250MM | UNID | 3 | 190.6312 | 227.8043 | 683.413
9.2.17 | COMPOSIÇÃO | SINAPI SP - 08/2023 | CABO INSTRUMENTAÇÃO PARA SISTEMA SPLIT: CABO PP PVC/EB 105°C – 750 V DE 06 VIAS #2,5MM². | M | 100 | 31.499 | 37.6413 | 3764.1305
9.2.18 | COMPOSIÇÃO | SINAPI SP - 08/2023 | INTERLIGAÇÕES DO DRENO | UNID | 15 | 92.32 | 110.3224 | 1654.836
9.2.19 | COMPOSIÇÃO | SINAPI SP - 08/2023 | SERVICOS MÃO DE OBRA CIVIL | H | 1 | 58.91 | 70.3975 | 70.3975
9.2.20 | 01.07.010 | SINAPI SP - 08/2023 | LASTRO DE CONCRETO - 5CM | M² | 2 | 28.8 | 34.416 | 68.832
9.2.21 | 01.02.001 | FDE - 07/2023 | CORTE E ATERRO DENTRO DA OBRA COM TRANSPORTE INTERNO | M³ | 1 | 38.4854 | 45.99 | 45.99
9.2.22 | 16.36.001 | FDE - 07/2023 | REPAROS SUPERFICIAIS LOCALIZADOS | M² | 3 | 210.8117 | 251.92 | 755.76
TOTAL ITEM 9.2 ---> | [7 empty] | 71371.1713
9.3 |  |  | INSTALAÇÕES ELÉTRICAS
9.3.1 | COMPOSIÇÃO | FDE - 07/2023 | BUCHA DE NYLON PARA FIXAÇÃO DE PARAFUSO ROSCA SOBERBA.NUMERO S8 (CENTO) | UNID | 75 | 34.0133 | 40.6458 | 3048.4377
9.3.2 | COMPOSIÇÃO | FDE - 07/2023 + SINAPI SP - 08/2023 | BUCHA DE REDUÇÃO PARA ELETRODUTO PARA CONEXÃO APARAFUSADA, TIPO PESADO, FABRICADA EM LIGA DE ALUMÍNIO SILÍCIO COM PARAFUSO EM AÇO BICROMATIZADO, ACOPLÁVEL EM CONDULETES Ø 25 (1") X 20 (3/4") | UNID | 8 | 6.996 | 8.3602 | 66.8818
9.3.3 | COMPOSIÇÃO | FDE - 07/2023 | BUCHA PARA ELETRODUTO SEM ROSCA, FABRICADA EM LIGA DE ALUMÍNIO, FORNECIDA COM PARAFUSOS DE FIXAÇÃO Ø 4" | UNID | 1 | 28.626 | 34.2081 | 34.2081
9.3.4 | 09.85.064 | FDE - 07/2023 | CONDULETE DE 3/4" .OBS, TIPO LR | UNID | 20 | 32.3515 | 38.66 | 773.2
9.3.5 | 09.85.064 | FDE - 07/2023 | CONDULETE DE 3/4". OBS, TIPO LL | UNID | 8 | 32.3515 | 38.66 | 309.28
9.3.6 | 09.85.064 | FDE - 07/2023 | CONDULETE DE 3/4"OBS, TIPO T | UNID | 9 | 32.3515 | 38.66 | 347.94
9.3.7 | 09.85.060 | FDE - 07/2023 | CONDULETE DE 1". OBS, TIPO T | UNID | 5 | 37.0879 | 44.32 | 221.6
9.3.8 | COMPOSIÇÃO | FDE - 07/2023 + SINAPI SP - 08/2023 | CURVA PARA ELETRODUTO 90 FABRICADA COM TUBO DE ALUMÍNIO EXTRUDADO, TIPO PESADO SCHEDULE 40 SEM REBARBAS. FORNECIDA PROTETOR DE ROSCA BSP NAS EXTREMIDADES. Ø 4" (100MM) | UNID | 3 | 187.64 | 224.2298 | 672.6894
9.3.9 | 16.45.003 | FDE - 07/2023 | FORNECIMENTO E COLOCACAO DE CHUMBADORES EXPANSIVEIS D=3/8" | UNID | 106 | 7.8159 | 9.34 | 990.04
9.3.10 | 38.21.110 | CDHU - BOLETIM 191 | Eletrocalha lisa galvanizada a fogo, 50 x 50 mm, com acessórios | M | 39 | 83.15 | 99.3642 | 3875.2058
9.3.11 | 38.21.920 | CDHU - BOLETIM 191 | Eletrocalha perfurada galvanizada a fogo, 100 x 50 mm, com acessórios | M | 30 | 98.38 | 117.5641 | 3526.923
9.3.12 | 38.06.040 | CDHU - BOLETIM 191 | Eletroduto galvanizado a quente conforme NBR5598 ‐ 3/4´ com acessórios | M | 108 | 60.65 | 72.4767 | 7827.489
9.3.13 | 38.06.060 | CDHU - BOLETIM 191 | Eletroduto galvanizado a quente conforme NBR5598 ‐ 1´ com acessórios | M | 30 | 75.38 | 90.0791 | 2702.373
9.3.14 | 38.06.180 | CDHU - BOLETIM 191 | Eletroduto galvanizado a quente conforme NBR5598 ‐ 4´ com acessórios | M | 19 | 305.01 | 364.4869 | 6925.2521
9.3.17 | 09.82.095 | FDE - 07/2023 | PERFILADO EM CHAPA DE ACO 38X38MM | M | 1 | 50.77 | 60.6701 | 60.6701
9.3.18 | 91927 | SINAPI SP - 08/2023 | CABO DE COBRE FLEXÍVEL ISOLADO, 2,5 MM², ANTI-CHAMA 0,6/1,0 KV, PARA CIRCUITOS TERMINAIS - FORNECIMENTO E INSTALAÇÃO. AF_12/2015. OBS. (COR PRETA) | M | 425 | 4.8 | 5.736 | 2437.8
9.3.19 | 91927 | SINAPI SP - 08/2023 | CABO DE COBRE FLEXÍVEL ISOLADO, 2,5 MM², ANTI-CHAMA 0,6/1,0 KV, PARA CIRCUITOS TERMINAIS - FORNECIMENTO E INSTALAÇÃO. AF_12/2015. OBS. (COR BRANCA) | M | 400 | 4.8 | 5.736 | 2294.4
9.3.20 | 91927 | SINAPI SP - 08/2023 | CABO DE COBRE FLEXÍVEL ISOLADO, 2,5 MM², ANTI-CHAMA 0,6/1,0 KV, PARA CIRCUITOS TERMINAIS - FORNECIMENTO E INSTALAÇÃO. AF_12/2015. OBS( COR VERMELHA) | M | 375 | 4.8 | 5.736 | 2151
9.3.21 | 91927 | SINAPI SP - 08/2023 | CABO DE COBRE FLEXÍVEL ISOLADO, 2,5 MM², ANTI-CHAMA 0,6/1,0 KV, PARA CIRCUITOS TERMINAIS - FORNECIMENTO E INSTALAÇÃO. AF_12/2015. OBS. (COR VERDE) | M | 200 | 4.8 | 5.736 | 1147.2
9.3.22 | 91929 | SINAPI SP - 08/2023 | CABO DE COBRE FLEXÍVEL ISOLADO, 4 MM², ANTI-CHAMA 0,6/1,0 KV, PARA CIRCUITOS TERMINAIS - FORNECIMENTO E INSTALAÇÃO. AF_12/2015. OBS( COR PRETA) | M | 50 | 6.92 | 8.2694 | 413.47
9.3.23 | 91929 | SINAPI SP - 08/2023 | CABO DE COBRE FLEXÍVEL ISOLADO, 4 MM², ANTI-CHAMA 0,6/1,0 KV, PARA CIRCUITOS TERMINAIS - FORNECIMENTO E INSTALAÇÃO. AF_12/2015. OBS( COR BRANCA) | M | 50 | 6.92 | 8.2694 | 413.47
9.3.24 | 91929 | SINAPI SP - 08/2023 | CABO DE COBRE FLEXÍVEL ISOLADO, 4 MM², ANTI-CHAMA 0,6/1,0 KV, PARA CIRCUITOS TERMINAIS - FORNECIMENTO E INSTALAÇÃO. AF_12/2015. (OBS. COR VERMELHO) | M | 50 | 6.92 | 8.2694 | 413.47
9.3.25 | 91929 | SINAPI SP - 08/2023 | CABO DE COBRE FLEXÍVEL ISOLADO, 4 MM², ANTI-CHAMA 0,6/1,0 KV, PARA CIRCUITOS TERMINAIS - FORNECIMENTO E INSTALAÇÃO. AF_12/2015. (OBS. COR VERDE) | M | 100 | 6.92 | 8.2694 | 826.94
9.3.26 | 92986 | SINAPI SP - 08/2023 | CABO DE COBRE FLEXÍVEL ISOLADO, 35 MM², ANTI-CHAMA 0,6/1,0 KV, PARA DISTRIBUIÇÃO - FORNECIMENTO E INSTALAÇÃO. AF_12/2015 ( COR: VERDE) | M | 65 | 32.17 | 38.4432 | 2498.8047
9.3.27 | 92990 | SINAPI SP - 08/2023 | CABO DE COBRE FLEXÍVEL ISOLADO, 70 MM², ANTI-CHAMA 0,6/1,0 KV, PARA DISTRIBUIÇÃO - FORNECIMENTO E INSTALAÇÃO. AF_12/2015 ( COR: PRETO) | M | 65 | 63.26 | 75.5957 | 4913.7205
9.3.28 | 92990 | SINAPI SP - 08/2023 | CABO DE COBRE FLEXÍVEL ISOLADO, 70 MM², ANTI-CHAMA 0,6/1,0 KV, PARA DISTRIBUIÇÃO - FORNECIMENTO E INSTALAÇÃO. AF_12/2015 ( COR: BRANCO) | M | 65 | 63.26 | 75.5957 | 4913.7205
9.3.29 | 92990 | SINAPI SP - 08/2023 | CABO DE COBRE FLEXÍVEL ISOLADO, 70 MM², ANTI-CHAMA 0,6/1,0 KV, PARA DISTRIBUIÇÃO - FORNECIMENTO E INSTALAÇÃO. AF_12/2015 ( COR: VERMELHO) | M | 65 | 63.26 | 75.5957 | 4913.7205
9.3.30 | 92990 | SINAPI SP - 08/2023 | CABO DE COBRE FLEXÍVEL ISOLADO, 70 MM², ANTI-CHAMA 0,6/1,0 KV, PARA DISTRIBUIÇÃO - FORNECIMENTO E INSTALAÇÃO. AF_12/2015 ( COR: AZUL CLARO) | M | 65 | 63.26 | 75.5957 | 4913.7205
9.3.31 | COMPOSIÇÃO | FDE - 07/2023 | TERMINAÇÕES DE CONDUTORES DE COBRE FLEXÍVEIS E RÍGIDOS, 35MM2. | UNID | 8 | 28.62 | 34.2009 | 273.6072
9.3.32 | FDE - Tab. Ref. Abril/2021 | FDE - 07/2023 | TERMINAÇÕES DE CONDUTORES DE COBRE FLEXÍVEIS E RÍGIDOS, 70MM2. | UNID | 24 | 47.32 | 56.5474 | 1357.1376
9.3.33 | COMPOSIÇÃO | CDHU - BOLETIM 191 + FDE - 07/2023 + SINAPI SP - 08/2023 | PARA PAINEL ELÉTRICO 005 - IZOLINA | Uni. | 1 | 7499.4217 | 8961.8089 | 8961.8089
TOTAL ITEM 9.3 ---> | [7 empty] | 74226.1804
9.4 |  |  | LIMPEZA DE OBRA
9.4.1 | 16.11.005 | FDE - 07/2023 | LIMPEZA FINAL DA OBRA | M² | 100 | 5.1163 | 6.1139 | 611.3931
TOTAL ITEM 9.4 ---> | [7 empty] | 611.3931
TOTAL GERAL PARA O ORÇAMENTO C.E.I. IZOLINA ZANCOPÉ MUNARI -----> | [7 empty] | 148740.9839
10.0 |  |  | E.M.E.B. PROF. ELAINE MARIA ALVES SIQUEIRA
10.1 |  |  | SERVIÇOS PRELIMINARES
10.1.1 | 16.06.076 | FDE - 07/2023 | FORNECIMENTO E INSTALAÇAO DE PLACAS DE OBRA | M² | 5 | 407.8057 | 487.3278 | 2436.6391
10.1.2 | 37524 | SINAPI SP - 08/2023 | ISOLAMENTO DE OBRA COM TELA PLASTICA COM MALHA DE 5MM E ESTRUTURA DE MADEIRA PONTALETEADA | M² | 40 | 2 | 2.39 | 95.6
TOTAL ITEM 10.1 ---> | [7 empty] | 2532.2391
10.2 |  |  | AR CONDICIONADO
10.2.1 | COMPOSIÇÃO | SINAPI SP - 08/2023 | INSTALAÇÃO DE AR CONDICIONADO, SISTEMA SPLIT, CONTEMPLANDO SUPORTE E MÃO DE OBRA | UNID | 15 | 328.174 | 392.1679 | 5882.5181
10.2.2 | COMPOSIÇÃO | SINAPI SP - 08/2023 | TUBULAÇÃO DE Ø 1/4" PARA SISTEMA SPLIT EM COBRE FOSFOROSO SEM COSTURA, DESOXIDADOS, RECOZIDOS E BRILHANTES COM LIGA C-122 COM 99% DE COBRE, COM CARACTERÍSTICAS CONFORME NORMA ABNT-NBR 7541; COM ESPECIFICAÇÃO PARA RESISTIR A UMA PRESSÃO MÁXIMA DE 40 BAR NO MÍNIMO; COM ISOLAMENTO TÉRMICO POR TODA SUA EXTENSÃO COM COEFICIENTE DE TRANSMISSÃO DE 0,038WAT/K (À 0.ºC ) COM ESPESSURA DE 13 MM NO MÍNIMO. | M | 20 | 37.2644 | 44.531 | 890.6192
10.2.3 | COMPOSIÇÃO | SINAPI SP - 08/2023 | TUBULAÇÃO DE Ø 1/2" PARA SISTEMA SPLIT EM COBRE FOSFOROSO SEM COSTURA, DESOXIDADOS, RECOZIDOS E BRILHANTES COM LIGA C-122 COM 99% DE COBRE, COM CARACTERÍSTICAS CONFORME NORMA ABNT-NBR 7541; COM ESPECIFICAÇÃO PARA RESISTIR A UMA PRESSÃO MÁXIMA DE 40 BAR NO MÍNIMO; COM ISOLAMENTO TÉRMICO POR TODA SUA EXTENSÃO COM COEFICIENTE DE TRANSMISSÃO DE 0,038WAT/K (À 0.ºC ) COM ESPESSURA DE 13 MM NO MÍNIMO . | M | 20 | 69.235 | 82.7358 | 1654.7165
10.2.4 | COMPOSIÇÃO | SINAPI SP - 08/2023 | TUBULAÇÃO DE Ø 3/8" PARA SISTEMA SPLIT EM COBRE FOSFOROSO SEM COSTURA, DESOXIDADOS, RECOZIDOS E BRILHANTES COM LIGA C-122 COM 99% DE COBRE, COM CARACTERÍSTICAS CONFORME NORMA ABNT-NBR 7541; COM ESPECIFICAÇÃO PARA RESISTIR A UMA PRESSÃO MÁXIMA DE 40 BAR NO MÍNIMO; COM ISOLAMENTO TÉRMICO POR TODA SUA EXTENSÃO COM COEFICIENTE DE TRANSMISSÃO DE 0,038WAT/K (À 0.ºC ) COM ESPESSURA DE 13 MM NO MÍNIMO . | M | 84 | 53.322 | 63.7198 | 5352.4624
10.2.5 | COMPOSIÇÃO | SINAPI SP - 08/2023 | TUBULAÇÃO DE Ø 5/8" PARA SISTEMA SPLIT EM COBRE FOSFOROSO SEM COSTURA, DESOXIDADOS, RECOZIDOS E BRILHANTES COM LIGA C-122 COM 99% DE COBRE, COM CARACTERÍSTICAS CONFORME NORMA ABNT-NBR 7541; COM ESPECIFICAÇÃO PARA RESISTIR A UMA PRESSÃO MÁXIMA DE 40 BAR NO MÍNIMO; COM ISOLAMENTO TÉRMICO POR TODA SUA EXTENSÃO COM COEFICIENTE DE TRANSMISSÃO DE 0,038WAT/K (À 0.ºC ) COM ESPESSURA DE 13 MM NO MÍNIMO . | M | 84 | 85.438 | 102.0984 | 8576.2664
10.2.6 | 22.02.030 | CDHU - BOLETIM 191 | Forro em painéis de gesso acartonado, espessura de 12,5mm, fixo | M² | 70.785 | 99.47 | 118.8667 | 8413.9758
10.2.7 | COMPOSIÇÃO | SINAPI SP - 08/2023 | REDE DE DUTOS EM CHAPA GALVANIZADA, ESPESSURA #26. INTERLIGAÇÃO POR MEIO DE CHAVETAS "S" OU BARRAS ESPECIAIS, SEM ISOLAMENTO TÉRMICO. APOIOADA DIRETAMENTE NA ESTRUTURA POR MEIO DE PENDURAIS RESISTENTES E PINTADO COM TINTA PROTETORA ANTI-CORROSIVA. | KG | 450 | 84.94 | 101.5033 | 45676.485
10.2.8 | 61.10.565 | CDHU - BOLETIM 191 | GRELHA DE INSUFLAMENTO COM REGISTRO AT-AG 525X225MM | UNID | 6 | 248.9165 | 297.4553 | 1784.7316
10.2.9 | 61.10.564 | CDHU - BOLETIM 191 | GRELHA DE INSUFLAMENTO COM REGISTRO VAT-AG 225X75MM | UNID | 3 | 49.9471 | 59.6868 | 179.0605
10.2.10 | 61.10.581 | CDHU - BOLETIM 191 | VENEZIANA PARA TOMADA DE AR AWK 300X400MM | UNID | 6 | 203.34 | 242.9913 | 1457.9478
10.2.11 | 61.10.581 | CDHU - BOLETIM 191 | VENEZIANA PARA TOMADA DE AR AWK 100X100MM | UNID | 3 | 16.945 | 20.2493 | 60.7478
10.2.12 | COMPOSIÇÃO | SINAPI SP - 08/2023 | CABO INSTRUMENTAÇÃO PARA SISTEMA SPLIT: CABO PP PVC/EB 105°C – 750 V DE 06 VIAS #2,5MM². | M | 160 | 31.499 | 37.6413 | 6022.6088
10.2.13 | COMPOSIÇÃO | SINAPI SP - 08/2023 | INTERLIGAÇÕES DO DRENO | UNID | 15 | 92.32 | 110.3224 | 1654.836
10.2.14 | COMPOSIÇÃO | SINAPI SP - 08/2023 | SERVICOS MÃO DE OBRA CIVIL | H | 1 | 58.91 | 70.3975 | 70.3975
10.2.15 | 01.07.010 | SINAPI SP - 08/2023 | LASTRO DE CONCRETO - 5CM | M² | 2 | 28.8 | 34.416 | 68.832
10.2.16 | 01.02.001 | FDE - 07/2023 | CORTE E ATERRO DENTRO DA OBRA COM TRANSPORTE INTERNO | M³ | 1 | 38.4854 | 45.99 | 45.99
10.2.17 | 16.36.001 | FDE - 07/2023 | REPAROS SUPERFICIAIS LOCALIZADOS | M² | 3 | 210.8117 | 251.92 | 755.76
TOTAL ITEM 10.2 ---> | [7 empty] | 88547.9553
10.3 |  |  | INSTALAÇÕES ELÉTRICAS
10.3.1 | COMPOSIÇÃO | FDE - 07/2023 | BUCHA DE NYLON PARA FIXAÇÃO DE PARAFUSO ROSCA SOBERBA.NUMERO S8 (CENTO) | UNID | 14 | 34.0133 | 40.6458 | 569.0417
10.3.2 | 09.85.064 | FDE - 07/2023 | CONDULETE DE 3/4" .OBS, TIPO LR | UNID | 6 | 32.3515 | 38.66 | 231.96
10.3.3 | 09.85.064 | FDE - 07/2023 | CONDULETE DE 3/4". OBS, TIPO LL | UNID | 6 | 32.3515 | 38.66 | 231.96
10.3.4 | 09.85.064 | FDE - 07/2023 | CONDULETE DE 3/4"OBS, TIPO T | UNID | 2 | 32.3515 | 38.66 | 77.32
10.3.5 | 16.45.003 | FDE - 07/2023 | FORNECIMENTO E COLOCACAO DE CHUMBADORES EXPANSIVEIS D=3/8" | UNID | 95 | 7.8159 | 9.34 | 887.3
10.3.6 | 38.21.920 | CDHU - BOLETIM 191 | Eletrocalha perfurada galvanizada a fogo, 100 x 50 mm, com acessórios | M | 63 | 98.38 | 117.5641 | 7406.5383
10.3.7 | 38.06.040 | CDHU - BOLETIM 191 | Eletroduto galvanizado a quente conforme NBR5598 ‐ 3/4´ com acessórios | M | 27 | 60.65 | 72.4767 | 1956.8722
10.3.8 | 38.06.160 | CDHU - BOLETIM 191 | Eletroduto galvanizado a quente conforme NBR5598 ‐ 3´ com acessórios | UNID | 9 | 212.36 | 253.7702 | 2283.9318
10.3.10 | 91927 | SINAPI SP - 08/2023 | CABO DE COBRE FLEXÍVEL ISOLADO, 2,5 MM², ANTI-CHAMA 0,6/1,0 KV, PARA CIRCUITOS TERMINAIS - FORNECIMENTO E INSTALAÇÃO. AF_12/2015. OBS. (COR PRETA) | M | 450 | 4.8 | 5.736 | 2581.2
10.3.11 | 91927 | SINAPI SP - 08/2023 | CABO DE COBRE FLEXÍVEL ISOLADO, 2,5 MM², ANTI-CHAMA 0,6/1,0 KV, PARA CIRCUITOS TERMINAIS - FORNECIMENTO E INSTALAÇÃO. AF_12/2015. OBS. (COR BRANCA) | M | 450 | 4.8 | 5.736 | 2581.2
10.3.12 | 91927 | SINAPI SP - 08/2023 | CABO DE COBRE FLEXÍVEL ISOLADO, 2,5 MM², ANTI-CHAMA 0,6/1,0 KV, PARA CIRCUITOS TERMINAIS - FORNECIMENTO E INSTALAÇÃO. AF_12/2015. OBS( COR VERMELHA) | M | 450 | 4.8 | 5.736 | 2581.2
10.3.13 | 91927 | SINAPI SP - 08/2023 | CABO DE COBRE FLEXÍVEL ISOLADO, 2,5 MM², ANTI-CHAMA 0,6/1,0 KV, PARA CIRCUITOS TERMINAIS - FORNECIMENTO E INSTALAÇÃO. AF_12/2015. OBS. (COR VERDE) | M | 200 | 4.8 | 5.736 | 1147.2
10.3.14 | 92984 | SINAPI SP - 08/2023 | CABO DE COBRE FLEXÍVEL ISOLADO, 25 MM², ANTI-CHAMA 0,6/1,0 KV, PARA DISTRIBUIÇÃO - FORNECIMENTO E INSTALAÇÃO. AF_12/2015. OBS (COR VERDE) | M | 20 | 23.65 | 28.2617 | 565.235
10.3.15 | 92988 | SINAPI SP - 08/2023 | CABO DE COBRE FLEXÍVEL ISOLADO, 50 MM², ANTI-CHAMA 0,6/1,0 KV, PARA DISTRIBUIÇÃO - FORNECIMENTO E INSTALAÇÃO. AF_12/2015. (OBS=COR PRETA) | M | 20 | 46.05 | 55.0297 | 1100.595
10.3.16 | 92988 | SINAPI SP - 08/2023 | CABO DE COBRE FLEXÍVEL ISOLADO, 50 MM², ANTI-CHAMA 0,6/1,0 KV, PARA DISTRIBUIÇÃO - FORNECIMENTO E INSTALAÇÃO. AF_12/2015. (OBS=COR BRANCA) | M | 20 | 46.05 | 55.0297 | 1100.595
10.3.17 | 92988 | SINAPI SP - 08/2023 | CABO DE COBRE FLEXÍVEL ISOLADO, 50 MM², ANTI-CHAMA 0,6/1,0 KV, PARA DISTRIBUIÇÃO - FORNECIMENTO E INSTALAÇÃO. AF_12/2015. (OBS=COR VERMELHA) | M | 20 | 46.05 | 55.0297 | 1100.595
10.3.18 | 92988 | SINAPI SP - 08/2023 | CABO DE COBRE FLEXÍVEL ISOLADO, 50 MM², ANTI-CHAMA 0,6/1,0 KV, PARA DISTRIBUIÇÃO - FORNECIMENTO E INSTALAÇÃO. AF_12/2015. (OBS=COR AZUL CLARO) | M | 20 | 46.05 | 55.0297 | 1100.595
10.3.19 | 09.82.027 | FDE - 07/2023 | TERMINAL OU CONECTOR DE PRESSAO PARA CABO 25MM | UNID | 4 | 22.98 | 27.4611 | 109.8444
10.3.20 | 09.82.028 | FDE - 07/2023 | TERMINAL OU CONECTOR DE PRESSAO PARA CABO 35MM | UNID | 6 | 28.62 | 34.2009 | 205.2054
10.3.21 | 09.82.029 | FDE - 07/2023 | TERMINAL OU CONECTOR DE PRESSAO PARA CABO 50MM | UNID | 12 | 34.06 | 40.7017 | 488.4204
10.3.22 | COMPOSIÇÃO | CDHU - BOLETIM 191 + FDE - 07/2023 + SINAPI SP - 08/2023 | PARA PAINEL ELÉTRICO 022 - PROFESSORA ELAINE MARIA | Uni. | 1 | 7388.7254 | 8829.5268 | 8829.5268
TOTAL ITEM 10.3 ---> | [7 empty] | 37136.3361
10.4 |  |  | LIMPEZA DE OBRA
10.4.1 | 16.11.005 | FDE - 07/2023 | LIMPEZA FINAL DA OBRA | M² | 100 | 5.1163 | 6.1139 | 611.3931
TOTAL ITEM 10.4 ---> | [7 empty] | 611.3931
TOTAL GERAL PARA O ORÇAMENTO E.M.E.B. PROF. ELAINE MARIA ALVES SIQUEIRA -----> | [7 empty] | 128827.9236
11.0 |  |  | E.M.E.B. DR.ARLINDO MORANDINI
11.1 |  |  | SERVIÇOS PRELIMINARES
11.1.1 | 16.06.076 | FDE - 07/2023 | FORNECIMENTO E INSTALAÇAO DE PLACAS DE OBRA | M² | 5 | 407.8057 | 487.3278 | 2436.6391
11.1.2 | 37524 | SINAPI SP - 08/2023 | ISOLAMENTO DE OBRA COM TELA PLASTICA COM MALHA DE 5MM E ESTRUTURA DE MADEIRA PONTALETEADA | M² | 40 | 2 | 2.39 | 95.6
TOTAL ITEM 11.1 ---> | [7 empty] | 2532.2391
11.2 |  |  | AR CONDICIONADO
11.2.1 | COMPOSIÇÃO | SINAPI SP - 08/2023 | INSTALAÇÃO DE AR CONDICIONADO, SISTEMA SPLIT, CONTEMPLANDO SUPORTE E MÃO DE OBRA | UNID | 18 | 328.174 | 392.1679 | 7059.0217
11.2.2 | COMPOSIÇÃO | SINAPI SP - 08/2023 | TUBULAÇÃO DE Ø 1/4" PARA SISTEMA SPLIT EM COBRE FOSFOROSO SEM COSTURA, DESOXIDADOS, RECOZIDOS E BRILHANTES COM LIGA C-122 COM 99% DE COBRE, COM CARACTERÍSTICAS CONFORME NORMA ABNT-NBR 7541; COM ESPECIFICAÇÃO PARA RESISTIR A UMA PRESSÃO MÁXIMA DE 40 BAR NO MÍNIMO; COM ISOLAMENTO TÉRMICO POR TODA SUA EXTENSÃO COM COEFICIENTE DE TRANSMISSÃO DE 0,038WAT/K (À 0.ºC ) COM ESPESSURA DE 13 MM NO MÍNIMO. | M | 30 | 37.2644 | 44.531 | 1335.9287
11.2.3 | COMPOSIÇÃO | SINAPI SP - 08/2023 | TUBULAÇÃO DE Ø 1/2" PARA SISTEMA SPLIT EM COBRE FOSFOROSO SEM COSTURA, DESOXIDADOS, RECOZIDOS E BRILHANTES COM LIGA C-122 COM 99% DE COBRE, COM CARACTERÍSTICAS CONFORME NORMA ABNT-NBR 7541; COM ESPECIFICAÇÃO PARA RESISTIR A UMA PRESSÃO MÁXIMA DE 40 BAR NO MÍNIMO; COM ISOLAMENTO TÉRMICO POR TODA SUA EXTENSÃO COM COEFICIENTE DE TRANSMISSÃO DE 0,038WAT/K (À 0.ºC ) COM ESPESSURA DE 13 MM NO MÍNIMO . | M | 30 | 69.235 | 82.7358 | 2482.0748
11.2.4 | COMPOSIÇÃO | SINAPI SP - 08/2023 | TUBULAÇÃO DE Ø 3/8" PARA SISTEMA SPLIT EM COBRE FOSFOROSO SEM COSTURA, DESOXIDADOS, RECOZIDOS E BRILHANTES COM LIGA C-122 COM 99% DE COBRE, COM CARACTERÍSTICAS CONFORME NORMA ABNT-NBR 7541; COM ESPECIFICAÇÃO PARA RESISTIR A UMA PRESSÃO MÁXIMA DE 40 BAR NO MÍNIMO; COM ISOLAMENTO TÉRMICO POR TODA SUA EXTENSÃO COM COEFICIENTE DE TRANSMISSÃO DE 0,038WAT/K (À 0.ºC ) COM ESPESSURA DE 13 MM NO MÍNIMO . | M | 25 | 53.322 | 63.7198 | 1592.9948
11.2.5 | COMPOSIÇÃO | SINAPI SP - 08/2023 | TUBULAÇÃO DE Ø 5/8" PARA SISTEMA SPLIT EM COBRE FOSFOROSO SEM COSTURA, DESOXIDADOS, RECOZIDOS E BRILHANTES COM LIGA C-122 COM 99% DE COBRE, COM CARACTERÍSTICAS CONFORME NORMA ABNT-NBR 7541; COM ESPECIFICAÇÃO PARA RESISTIR A UMA PRESSÃO MÁXIMA DE 40 BAR NO MÍNIMO; COM ISOLAMENTO TÉRMICO POR TODA SUA EXTENSÃO COM COEFICIENTE DE TRANSMISSÃO DE 0,038WAT/K (À 0.ºC ) COM ESPESSURA DE 13 MM NO MÍNIMO . | M | 25 | 85.438 | 102.0984 | 2552.4603
11.2.6 | 22.02.030 | CDHU - BOLETIM 191 | Forro em painéis de gesso acartonado, espessura de 12,5mm, fixo | M² | 49.5 | 99.47 | 118.8667 | 5883.8992
11.2.7 | COMPOSIÇÃO | SINAPI SP - 08/2023 | REDE DE DUTOS EM CHAPA GALVANIZADA, ESPESSURA #26. INTERLIGAÇÃO POR MEIO DE CHAVETAS "S" OU BARRAS ESPECIAIS, SEM ISOLAMENTO TÉRMICO. APOIOADA DIRETAMENTE NA ESTRUTURA POR MEIO DE PENDURAIS RESISTENTES E PINTADO COM TINTA PROTETORA ANTI-CORROSIVA. | KG | 400 | 84.94 | 101.5033 | 40601.32
11.2.8 | 61.10.565 | CDHU - BOLETIM 191 | GRELHA DE INSUFLAMENTO COM REGISTRO AT-AG 525X225MM | UNID | 7 | 248.9165 | 297.4553 | 2082.1869
11.2.9 | 61.10.564 | CDHU - BOLETIM 191 | GRELHA DE INSUFLAMENTO COM REGISTRO AT-AG 225X125MM, | UNID | 2 | 82.8752 | 99.0359 | 198.0718
11.2.10 | 61.10.581 | CDHU - BOLETIM 191 | VENEZIANA PARA TOMADA DE AR AWK 200X100MM | UNID | 2 | 33.89 | 40.4986 | 80.9971
11.2.11 | 61.10.581 | CDHU - BOLETIM 191 | VENEZIANA PARA TOMADA DE AR AWK 300X400MM | UNID | 7 | 203.34 | 242.9913 | 1700.9391
11.2.12 | COMPOSIÇÃO | SINAPI SP - 08/2023 | CABO INSTRUMENTAÇÃO PARA SISTEMA SPLIT: CABO PP PVC/EB 105°C – 750 V DE 06 VIAS #2,5MM². | M | 83 | 31.499 | 37.6413 | 3124.2283
11.2.13 | COMPOSIÇÃO | SINAPI SP - 08/2023 | INTERLIGAÇÕES DO DRENO | UNID | 18 | 92.32 | 110.3224 | 1985.8032
11.2.14 | COMPOSIÇÃO | SINAPI SP - 08/2023 | SERVICOS MÃO DE OBRA CIVIL | H | 1 | 58.91 | 70.3975 | 70.3975
11.2.15 | 01.07.010 | SINAPI SP - 08/2023 | LASTRO DE CONCRETO - 5CM | M² | 2 | 28.8 | 34.416 | 68.832
11.2.16 | 01.02.001 | FDE - 07/2023 | CORTE E ATERRO DENTRO DA OBRA COM TRANSPORTE INTERNO | M³ | 1 | 38.4854 | 45.99 | 45.99
11.2.17 | 16.36.001 | FDE - 07/2023 | REPAROS SUPERFICIAIS LOCALIZADOS | M² | 3 | 210.8117 | 251.92 | 755.76
TOTAL ITEM 11.2 ---> | [7 empty] | 71620.9052
11.3 |  |  | INSTALAÇÕES ELÉTRICAS
11.3.1 | COMPOSIÇÃO | FDE - 07/2023 | BUCHA DE NYLON PARA FIXAÇÃO DE PARAFUSO ROSCA SOBERBA.NUMERO S8 (CENTO) | UNID | 81 | 34.0133 | 40.6458 | 3292.3127
11.3.2 | COMPOSIÇÃO | FDE - 07/2023 + SINAPI SP - 08/2023 | BUCHA DE REDUÇÃO PARA ELETRODUTO PARA CONEXÃO APARAFUSADA, TIPO PESADO, FABRICADA EM LIGA DE ALUMÍNIO SILÍCIO COM PARAFUSO EM AÇO BICROMATIZADO, ACOPLÁVEL EM CONDULETES 'Ø 40 (1.1/2") X 20 (3/4") | UNID | 7 | 23.056 | 27.5519 | 192.8634
11.3.3 | COMPOSIÇÃO | SINAPI SP - 08/2023 | BUCHA DE REDUÇÃO PARA ELETRODUTO PARA CONEXÃO APARAFUSADA, TIPO PESADO, FABRICADA EM LIGA DE ALUMÍNIO SILÍCIO COM PARAFUSO EM AÇO BICROMATIZADO, ACOPLÁVEL EM CONDULETES Ø 50 (2") X 20 (3/4") | UNID | 3 | 55.01 | 65.7369 | 197.2108
11.3.4 | 09.85.064 | FDE - 07/2023 | CONDULETE DE 3/4" .OBS, TIPO LR | UNID | 3 | 32.3515 | 38.66 | 115.98
11.3.5 | 09.85.064 | FDE - 07/2023 | CONDULETE DE 3/4". OBS, TIPO LL | UNID | 26 | 32.3515 | 38.66 | 1005.16
11.3.6 | 09.85.064 | FDE - 07/2023 | CONDULETE DE 3/4"OBS, TIPO T | UNID | 8 | 32.3515 | 38.66 | 309.28
11.3.7 | 09.85.062 | FDE - 07/2023 | CONDULETE DE 1 1/2" . OBS TIPO T | UNID | 6 | 68.63 | 82.0129 | 492.0771
11.3.8 | 09.85.063 | FDE - 07/2023 | CONDULETE DE 2". OBS TIPO LR | UNID | 2 | 95.3975 | 114 | 228
11.3.9 | 09.85.063 | FDE - 07/2023 | CONDULETE DE 2". OBS TIPO T | UNID | 3 | 95.3975 | 114 | 342
11.3.10 | COMPOSIÇÃO | SINAPI SP - 08/2023 | CURVA PARA ELETRODUTO 90 FABRICADA COM TUBO DE ALUMÍNIO EXTRUDADO, TIPO PESADO SCHEDULE 40 SEM REBARBAS. FORNECIDA PROTETOR DE ROSCA BSP NAS EXTREMIDADES. Ø 2" (50MM) | UNID | 1 | 42.53 | 50.8233 | 50.8233
11.3.11 | 16.45.003 | FDE - 07/2023 | FORNECIMENTO E COLOCACAO DE CHUMBADORES EXPANSIVEIS D=3/8" | UNID | 80 | 7.8159 | 9.34 | 747.2
11.3.12 | 38.21.920 | CDHU - BOLETIM 191 | Eletrocalha perfurada galvanizada a fogo, 100 x 50 mm, com acessórios | M | 48 | 98.38 | 117.5641 | 5643.0768
11.3.13 | 38.06.040 | CDHU - BOLETIM 191 | Eletroduto galvanizado a quente conforme NBR5598 ‐ 3/4´ com acessórios | M | 90 | 60.65 | 72.4767 | 6522.9075
11.3.14 | 38.06.100 | CDHU - BOLETIM 191 | Eletroduto galvanizado a quente conforme NBR5598 ‐ 1 1/2´ com acessórios | M | 30 | 111.35 | 133.0633 | 3991.8975
11.3.15 | 38.06.120 | CDHU - BOLETIM 191 | Eletroduto galvanizado a quente conforme NBR5598 ‐ 2´ com acessórios | M | 24 | 128.12 | 153.1034 | 3674.4816
11.3.18 | 09.82.095 | FDE - 07/2023 | PERFILADO EM CHAPA DE ACO 38X38MM | M | 1 | 50.77 | 60.6701 | 60.6701
11.3.19 | 91927 | SINAPI SP - 08/2023 | CABO DE COBRE FLEXÍVEL ISOLADO, 2,5 MM², ANTI-CHAMA 0,6/1,0 KV, PARA CIRCUITOS TERMINAIS - FORNECIMENTO E INSTALAÇÃO. AF_12/2015. OBS. (COR PRETA) | M | 600 | 4.8 | 5.736 | 3441.6
11.3.20 | 91927 | SINAPI SP - 08/2023 | CABO DE COBRE FLEXÍVEL ISOLADO, 2,5 MM², ANTI-CHAMA 0,6/1,0 KV, PARA CIRCUITOS TERMINAIS - FORNECIMENTO E INSTALAÇÃO. AF_12/2015. OBS. (COR BRANCA) | M | 600 | 4.8 | 5.736 | 3441.6
11.3.21 | 91927 | SINAPI SP - 08/2023 | CABO DE COBRE FLEXÍVEL ISOLADO, 2,5 MM², ANTI-CHAMA 0,6/1,0 KV, PARA CIRCUITOS TERMINAIS - FORNECIMENTO E INSTALAÇÃO. AF_12/2015. OBS( COR VERMELHA) | M | 600 | 4.8 | 5.736 | 3441.6
11.3.22 | 91927 | SINAPI SP - 08/2023 | CABO DE COBRE FLEXÍVEL ISOLADO, 2,5 MM², ANTI-CHAMA 0,6/1,0 KV, PARA CIRCUITOS TERMINAIS - FORNECIMENTO E INSTALAÇÃO. AF_12/2015. OBS. (COR VERDE) | M | 200 | 4.8 | 5.736 | 1147.2
11.3.23 | 92984 | SINAPI SP - 08/2023 | CABO DE COBRE FLEXÍVEL ISOLADO, 25 MM², ANTI-CHAMA 0,6/1,0 KV, PARA DISTRIBUIÇÃO - FORNECIMENTO E INSTALAÇÃO. AF_12/2015. OBS (COR VERDE) | M | 20 | 23.65 | 28.2617 | 565.235
11.3.24 | 92988 | SINAPI SP - 08/2023 | CABO DE COBRE FLEXÍVEL ISOLADO, 50 MM², ANTI-CHAMA 0,6/1,0 KV, PARA DISTRIBUIÇÃO - FORNECIMENTO E INSTALAÇÃO. AF_12/2015. (OBS=COR PRETA) | M | 20 | 46.05 | 55.0297 | 1100.595
11.3.25 | 92988 | SINAPI SP - 08/2023 | CABO DE COBRE FLEXÍVEL ISOLADO, 50 MM², ANTI-CHAMA 0,6/1,0 KV, PARA DISTRIBUIÇÃO - FORNECIMENTO E INSTALAÇÃO. AF_12/2015. (OBS=COR BRANCA) | M | 20 | 46.05 | 55.0297 | 1100.595
11.3.26 | 92988 | SINAPI SP - 08/2023 | CABO DE COBRE FLEXÍVEL ISOLADO, 50 MM², ANTI-CHAMA 0,6/1,0 KV, PARA DISTRIBUIÇÃO - FORNECIMENTO E INSTALAÇÃO. AF_12/2015. (OBS=COR VERMELHA) | M | 20 | 46.05 | 55.0297 | 1100.595
11.3.27 | 92988 | SINAPI SP - 08/2023 | CABO DE COBRE FLEXÍVEL ISOLADO, 50 MM², ANTI-CHAMA 0,6/1,0 KV, PARA DISTRIBUIÇÃO - FORNECIMENTO E INSTALAÇÃO. AF_12/2015. (OBS=COR AZUL CLARO) | M | 20 | 46.05 | 55.0297 | 1100.595
11.3.28 | 09.82.027 | FDE - 07/2023 | TERMINAÇÕES DE CONDUTORES DE COBRE FLEXÍVEIS E RÍGIDOS,25MM2. | UNID | 12 | 22.98 | 27.4611 | 329.5332
11.3.29 | 09.82.029 | FDE - 07/2023 | TERMINAÇÕES DE CONDUTORES DE COBRE FLEXÍVEIS E RÍGIDOS,50MM2. | UNID | 12 | 34.06 | 40.7017 | 488.4204
11.3.30 | 09.82.032 | FDE - 07/2023 | TERMINAÇÕES DE CONDUTORES DE COBRE FLEXÍVEIS E RÍGIDOS, 70MM2. | UNID | 12 | 56.55 | 56.5474 | 678.5688
11.3.31 | COMPOSIÇÃO | CDHU - BOLETIM 191 + FDE - 07/2023 + SINAPI SP - 08/2023 | PARA PAINEL ELÉTRICO 013 - ARLINDO MORANDINI | Uni. | 1 | 7726.9848 | 9233.7468 | 9233.7468
TOTAL ITEM 11.3 ---> | [7 empty] | 54035.8253
11.4 |  |  | LIMPEZA DE OBRA
11.4.1 | 16.11.005 | FDE - 07/2023 | LIMPEZA FINAL DA OBRA | M² | 100 | 5.1163 | 6.1139 | 611.3931
TOTAL ITEM 11.4 ---> | [7 empty] | 611.3931
TOTAL GERAL PARA O ORÇAMENTO E.M.E.B. DR.ARLINDO MORANDINI -----> | [7 empty] | 128800.3627
12.0 |  |  | E.M.E.B. ENFERMEIRA MARIA MAGDALENA BRASIL
12.1 |  |  | SERVIÇOS PRELIMINARES
12.1.1 | 16.06.076 | FDE - 07/2023 | FORNECIMENTO E INSTALAÇAO DE PLACAS DE OBRA | M² | 5 | 407.8057 | 487.3278 | 2436.6391
12.1.2 | 37524 | SINAPI SP - 08/2023 | ISOLAMENTO DE OBRA COM TELA PLASTICA COM MALHA DE 5MM E ESTRUTURA DE MADEIRA PONTALETEADA | M² | 40 | 2 | 2.39 | 95.6
TOTAL ITEM 12.1 ---> | [7 empty] | 2532.2391
12.2 |  |  | AR CONDICIONADO
12.2.1 | COMPOSIÇÃO | SINAPI SP - 08/2023 | INSTALAÇÃO DE AR CONDICIONADO, SISTEMA SPLIT, CONTEMPLANDO SUPORTE E MÃO DE OBRA | UNID | 20 | 328.174 | 392.1679 | 7843.3575
12.2.2 | COMPOSIÇÃO | SINAPI SP - 08/2023 | TUBULAÇÃO DE Ø 1/4" PARA SISTEMA SPLIT EM COBRE FOSFOROSO SEM COSTURA, DESOXIDADOS, RECOZIDOS E BRILHANTES COM LIGA C-122 COM 99% DE COBRE, COM CARACTERÍSTICAS CONFORME NORMA ABNT-NBR 7541; COM ESPECIFICAÇÃO PARA RESISTIR A UMA PRESSÃO MÁXIMA DE 40 BAR NO MÍNIMO; COM ISOLAMENTO TÉRMICO POR TODA SUA EXTENSÃO COM COEFICIENTE DE TRANSMISSÃO DE 0,038WAT/K (À 0.ºC ) COM ESPESSURA DE 13 MM NO MÍNIMO. | M | 11 | 37.2644 | 44.531 | 489.8405
12.2.3 | COMPOSIÇÃO | SINAPI SP - 08/2023 | TUBULAÇÃO DE Ø 1/2" PARA SISTEMA SPLIT EM COBRE FOSFOROSO SEM COSTURA, DESOXIDADOS, RECOZIDOS E BRILHANTES COM LIGA C-122 COM 99% DE COBRE, COM CARACTERÍSTICAS CONFORME NORMA ABNT-NBR 7541; COM ESPECIFICAÇÃO PARA RESISTIR A UMA PRESSÃO MÁXIMA DE 40 BAR NO MÍNIMO; COM ISOLAMENTO TÉRMICO POR TODA SUA EXTENSÃO COM COEFICIENTE DE TRANSMISSÃO DE 0,038WAT/K (À 0.ºC ) COM ESPESSURA DE 13 MM NO MÍNIMO . | M | 25 | 69.235 | 82.7358 | 2068.3956
12.2.4 | COMPOSIÇÃO | SINAPI SP - 08/2023 | TUBULAÇÃO DE Ø 3/4" PARA SISTEMA SPLIT EM COBRE FOSFOROSO SEM COSTURA, DESOXIDADOS, RECOZIDOS E BRILHANTES COM LIGA C-122 COM 99% DE COBRE, COM CARACTERÍSTICAS CONFORME NORMA ABNT-NBR 7541; COM ESPECIFICAÇÃO PARA RESISTIR A UMA PRESSÃO MÁXIMA DE 40 BAR NO MÍNIMO; COM ISOLAMENTO TÉRMICO POR TODA SUA EXTENSÃO COM COEFICIENTE DE TRANSMISSÃO DE 0,038WAT/K (À 0.ºC ) COM ESPESSURA DE 13 MM NO MÍNIMO . | M | 3 | 94.308 | 112.6981 | 338.0942
12.2.5 | COMPOSIÇÃO | SINAPI SP - 08/2023 | TUBULAÇÃO DE Ø 3/8" PARA SISTEMA SPLIT EM COBRE FOSFOROSO SEM COSTURA, DESOXIDADOS, RECOZIDOS E BRILHANTES COM LIGA C-122 COM 99% DE COBRE, COM CARACTERÍSTICAS CONFORME NORMA ABNT-NBR 7541; COM ESPECIFICAÇÃO PARA RESISTIR A UMA PRESSÃO MÁXIMA DE 40 BAR NO MÍNIMO; COM ISOLAMENTO TÉRMICO POR TODA SUA EXTENSÃO COM COEFICIENTE DE TRANSMISSÃO DE 0,038WAT/K (À 0.ºC ) COM ESPESSURA DE 13 MM NO MÍNIMO . | M | 94 | 53.322 | 63.7198 | 5989.6603
12.2.6 | COMPOSIÇÃO | SINAPI SP - 08/2023 | TUBULAÇÃO DE Ø 5/8" PARA SISTEMA SPLIT EM COBRE FOSFOROSO SEM COSTURA, DESOXIDADOS, RECOZIDOS E BRILHANTES COM LIGA C-122 COM 99% DE COBRE, COM CARACTERÍSTICAS CONFORME NORMA ABNT-NBR 7541; COM ESPECIFICAÇÃO PARA RESISTIR A UMA PRESSÃO MÁXIMA DE 40 BAR NO MÍNIMO; COM ISOLAMENTO TÉRMICO POR TODA SUA EXTENSÃO COM COEFICIENTE DE TRANSMISSÃO DE 0,038WAT/K (À 0.ºC ) COM ESPESSURA DE 13 MM NO MÍNIMO . | M | 83 | 85.438 | 102.0984 | 8474.168
12.2.7 | 22.02.030 | CDHU - BOLETIM 191 | Forro em painéis de gesso acartonado, espessura de 12,5mm, fixo | M² | 90.75 | 99.47 | 118.8667 | 10787.1485
12.2.8 | COMPOSIÇÃO | SINAPI SP - 08/2023 | REDE DE DUTOS EM CHAPA GALVANIZADA, ESPESSURA #26. INTERLIGAÇÃO POR MEIO DE CHAVETAS "S" OU BARRAS ESPECIAIS, SEM ISOLAMENTO TÉRMICO. APOIOADA DIRETAMENTE NA ESTRUTURA POR MEIO DE PENDURAIS RESISTENTES E PINTADO COM TINTA PROTETORA ANTI-CORROSIVA. | KG | 430 | 84.94 | 101.5033 | 43646.419
12.2.9 | 61.10.565 | CDHU - BOLETIM 191 | GRELHA DE INSUFLAMENTO COM REGISTRO AT-AG 525X225MM | UNID | 7 | 248.9165 | 297.4553 | 2082.1869
12.2.10 | 61.10.564 | CDHU - BOLETIM 191 | GRELHA DE INSUFLAMENTO COM REGISTRO VAT-AG 225X75MM | UNID | 2 | 49.9471 | 59.6868 | 119.3736
12.2.11 | 61.10.564 | CDHU - BOLETIM 191 | GRELHA DE INSUFLAMENTO COM REGISTRO AT-AG 225X125MM, | UNID | 2 | 82.8752 | 99.0359 | 198.0718
12.2.12 | 61.10.564 | CDHU - BOLETIM 191 | VENEZIANA PARA TOMADA DE AR AWK 200X100MM | UNID | 2 | 33.89 | 40.4986 | 80.9971
12.2.13 | 61.10.564 | CDHU - BOLETIM 191 | VENEZIANA PARA TOMADA DE AR AWK 300X400MM | UNID | 7 | 203.34 | 242.9913 | 1700.9391
12.2.14 | 61.10.581 | CDHU - BOLETIM 191 | VENEZIANA PARA TOMADA DE AR AWK 100X100MM | UNID | 2 | 16.945 | 20.2493 | 40.4986
12.2.15 | COMPOSIÇÃO | SINAPI SP - 08/2023 | CABO INSTRUMENTAÇÃO PARA SISTEMA SPLIT: CABO PP PVC/EB 105°C – 750 V DE 06 VIAS #2,5MM². | M | 162 | 31.499 | 37.6413 | 6097.8914
12.2.16 | COMPOSIÇÃO | SINAPI SP - 08/2023 | INTERLIGAÇÕES DO DRENO | UNID | 20 | 92.32 | 110.3224 | 2206.448
12.2.17 | COMPOSIÇÃO | SINAPI SP - 08/2023 | SERVICOS MÃO DE OBRA CIVIL | H | 1 | 58.91 | 70.3975 | 70.3975
12.2.18 | 01.07.010 | SINAPI SP - 08/2023 | LASTRO DE CONCRETO - 5CM | M² | 2 | 28.8 | 34.416 | 68.832
12.2.19 | 01.02.001 | FDE - 07/2023 | CORTE E ATERRO DENTRO DA OBRA COM TRANSPORTE INTERNO | M³ | 1 | 38.4854 | 45.99 | 45.99
12.2.20 | 16.36.001 | FDE - 07/2023 | REPAROS SUPERFICIAIS LOCALIZADOS | M² | 3 | 210.8117 | 251.92 | 755.76
TOTAL ITEM 12.2 ---> | [7 empty] | 93104.4695
12.3 |  |  | INSTALAÇÕES ELÉTRICAS
12.3.1 | COMPOSIÇÃO | FDE - 07/2023 | BUCHA DE NYLON PARA FIXAÇÃO DE PARAFUSO ROSCA SOBERBA.NUMERO S8 (CENTO) | UNID | 85 | 34.0133 | 40.6458 | 3454.8961
12.3.2 | COMPOSIÇÃO | FDE - 07/2023 + SINAPI SP - 08/2023 | BUCHA DE REDUÇÃO PARA ELETRODUTO PARA CONEXÃO APARAFUSADA, TIPO PESADO, FABRICADA EM LIGA DE ALUMÍNIO SILÍCIO COM PARAFUSO EM AÇO BICROMATIZADO, ACOPLÁVEL EM CONDULETES Ø 25 (1") X 20 (3/4") | UNID | 6 | 6.996 | 8.3602 | 50.1613
12.3.3 | COMPOSIÇÃO | FDE - 07/2023 + SINAPI SP - 08/2023 | BUCHA DE REDUÇÃO PARA ELETRODUTO PARA CONEXÃO APARAFUSADA, TIPO PESADO, FABRICADA EM LIGA DE ALUMÍNIO SILÍCIO COM PARAFUSO EM AÇO BICROMATIZADO, ACOPLÁVEL EM CONDULETES 'Ø 40 (1.1/2") X 20 (3/4") | UNID | 6 | 23.056 | 27.5519 | 165.3115
12.3.4 | 09.85.064 | FDE - 07/2023 | CONDULETE DE 3/4" .OBS, TIPO LR | UNID | 30 | 32.3515 | 38.66 | 1159.8
12.3.5 | 09.85.064 | FDE - 07/2023 | CONDULETE DE 3/4". OBS, TIPO LL | UNID | 10 | 32.3515 | 38.66 | 386.6
12.3.6 | 09.85.064 | FDE - 07/2023 | CONDULETE DE 3/4"OBS, TIPO T | UNID | 15 | 32.3515 | 38.66 | 579.9
12.3.7 | 09.85.060 | FDE - 07/2023 | CONDULETE DE 1". OBS, TIPO T | UNID | 2 | 37.0879 | 44.32 | 88.64
12.3.8 | 09.85.062 | FDE - 07/2023 | CONDULETE DE 1 1/2" . OBS TIPO T | UNID | 3 | 68.63 | 82.0129 | 246.0385
12.3.9 | COMPOSIÇÃO | SINAPI SP - 08/2023 | CURVA PARA ELETRODUTO 90 FABRICADA COM TUBO DE ALUMÍNIO EXTRUDADO, TIPO PESADO SCHEDULE 40 SEM REBARBAS. FORNECIDA PROTETOR DE ROSCA BSP NAS EXTREMIDADES. Ø 2" (50MM) | UNID | 2 | 42.53 | 50.8233 | 101.6467
12.3.10 | 16.45.003 | FDE - 07/2023 | FORNECIMENTO E COLOCACAO DE CHUMBADORES EXPANSIVEIS D=3/8" | UNID | 150 | 7.8159 | 9.34 | 1401
12.3.11 | 38.21.920 | CDHU - BOLETIM 191 | Eletrocalha perfurada galvanizada a fogo, 100 x 50 mm, com acessórios | M | 99 | 98.38 | 117.5641 | 11638.8459
12.3.12 | 38.06.040 | CDHU - BOLETIM 191 | Eletroduto galvanizado a quente conforme NBR5598 ‐ 3/4´ com acessórios | M | 96 | 60.65 | 72.4767 | 6957.768
12.3.13 | 38.06.060 | CDHU - BOLETIM 191 | Eletroduto galvanizado a quente conforme NBR5598 ‐ 1´ com acessórios | M | 6 | 75.38 | 90.0791 | 540.4746
12.3.14 | 38.06.100 | CDHU - BOLETIM 191 | Eletroduto galvanizado a quente conforme NBR5598 ‐ 1 1/2´ com acessórios | M | 21 | 111.35 | 133.0633 | 2794.3283
12.3.15 | 38.06.120 | CDHU - BOLETIM 191 | Eletroduto galvanizado a quente conforme NBR5598 ‐ 2´ com acessórios | M | 9 | 128.12 | 153.1034 | 1377.9306
12.3.19 | 09.82.095 | FDE - 07/2023 | PERFILADO EM CHAPA DE ACO 38X38MM | M | 1 | 50.77 | 60.6701 | 60.6701
12.3.20 | 91927 | SINAPI SP - 08/2023 | CABO DE COBRE FLEXÍVEL ISOLADO, 2,5 MM², ANTI-CHAMA 0,6/1,0 KV, PARA CIRCUITOS TERMINAIS - FORNECIMENTO E INSTALAÇÃO. AF_12/2015. OBS. (COR PRETA) | M | 700 | 4.8 | 5.736 | 4015.2
12.3.21 | 91927 | SINAPI SP - 08/2023 | CABO DE COBRE FLEXÍVEL ISOLADO, 2,5 MM², ANTI-CHAMA 0,6/1,0 KV, PARA CIRCUITOS TERMINAIS - FORNECIMENTO E INSTALAÇÃO. AF_12/2015. OBS. (COR BRANCA) | M | 700 | 4.8 | 5.736 | 4015.2
12.3.22 | 91927 | SINAPI SP - 08/2023 | CABO DE COBRE FLEXÍVEL ISOLADO, 2,5 MM², ANTI-CHAMA 0,6/1,0 KV, PARA CIRCUITOS TERMINAIS - FORNECIMENTO E INSTALAÇÃO. AF_12/2015. OBS( COR VERMELHA) | M | 700 | 4.8 | 5.736 | 4015.2
12.3.23 | 91927 | SINAPI SP - 08/2023 | CABO DE COBRE FLEXÍVEL ISOLADO, 2,5 MM², ANTI-CHAMA 0,6/1,0 KV, PARA CIRCUITOS TERMINAIS - FORNECIMENTO E INSTALAÇÃO. AF_12/2015. OBS. (COR VERDE) | M | 400 | 4.8 | 5.736 | 2294.4
12.3.24 | 92986 | SINAPI SP - 08/2023 | CABO DE COBRE FLEXÍVEL ISOLADO, 35 MM², ANTI-CHAMA 0,6/1,0 KV, PARA DISTRIBUIÇÃO - FORNECIMENTO E INSTALAÇÃO. AF_12/2015 ( COR: VERDE) | M | 25 | 32.17 | 38.4432 | 961.0788
12.3.25 | 92990 | SINAPI SP - 08/2023 | CABO DE COBRE FLEXÍVEL ISOLADO, 70 MM², ANTI-CHAMA 0,6/1,0 KV, PARA DISTRIBUIÇÃO - FORNECIMENTO E INSTALAÇÃO. AF_12/2015 ( COR: PRETO) | M | 25 | 63.26 | 75.5957 | 1889.8925
12.3.26 | 92990 | SINAPI SP - 08/2023 | CABO DE COBRE FLEXÍVEL ISOLADO, 70 MM², ANTI-CHAMA 0,6/1,0 KV, PARA DISTRIBUIÇÃO - FORNECIMENTO E INSTALAÇÃO. AF_12/2015 ( COR: BRANCO) | M | 25 | 63.26 | 75.5957 | 1889.8925
12.3.27 | 92990 | SINAPI SP - 08/2023 | CABO DE COBRE FLEXÍVEL ISOLADO, 70 MM², ANTI-CHAMA 0,6/1,0 KV, PARA DISTRIBUIÇÃO - FORNECIMENTO E INSTALAÇÃO. AF_12/2015 ( COR: VERMELHO) | M | 25 | 63.26 | 75.5957 | 1889.8925
12.3.28 | 92990 | SINAPI SP - 08/2023 | CABO DE COBRE FLEXÍVEL ISOLADO, 70 MM², ANTI-CHAMA 0,6/1,0 KV, PARA DISTRIBUIÇÃO - FORNECIMENTO E INSTALAÇÃO. AF_12/2015 ( COR: AZUL CLARO) | M | 25 | 63.26 | 75.5957 | 1889.8925
12.3.29 | COMPOSIÇÃO | FDE - 07/2023 | TERMINAÇÕES DE CONDUTORES DE COBRE FLEXÍVEIS E RÍGIDOS,25MM2. | UNID | 8 | 22.98 | 27.4611 | 219.6888
12.3.30 | COMPOSIÇÃO | FDE - 07/2023 | TERMINAÇÕES DE CONDUTORES DE COBRE FLEXÍVEIS E RÍGIDOS, 35MM2. | UNID | 4 | 28.62 | 34.2009 | 136.8036
12.3.31 | COMPOSIÇÃO | FDE - 07/2023 | TERMINAÇÕES DE CONDUTORES DE COBRE FLEXÍVEIS E RÍGIDOS, 70MM2. | UNID | 12 | 47.32 | 56.5474 | 678.5688
12.3.32 | COMPOSIÇÃO | CDHU - BOLETIM 191 + FDE - 07/2023 + SINAPI SP - 08/2023 | PARA PAINEL ELÉTRICO 016 - ENFERMEIRA MARIA | Uni. | 1 | 8966.5152 | 10714.9857 | 10714.9857
TOTAL ITEM 12.3---> | [7 empty] | 65614.7073
12.4 |  |  | LIMPEZA DE OBRA
12.4.1 | 16.11.005 | FDE - 07/2023 | LIMPEZA FINAL DA OBRA | M² | 100 | 5.1163 | 6.1139 | 611.3931
TOTAL ITEM 12.4---> | [7 empty] | 611.3931
TOTAL GERAL PARA O ORÇAMENTO E.M.E.B. ENFERMEIRA MARIA MAGDALENA BRASIL -----> | [7 empty] | 161862.809
13.0 |  |  | C.E.I. ODETTE LEITE DE MORAES
13.1 |  |  | SERVIÇOS PRELIMINARES
13.1.1 | 16.06.076 | FDE - 07/2023 | FORNECIMENTO E INSTALAÇAO DE PLACAS DE OBRA | M² | 5 | 407.8057 | 487.3278 | 2436.6391
13.1.2 | 37524 | SINAPI SP - 08/2023 | TELA PLASTICA LARANJA, TIPO TAPUME PARA SINALIZACAO, MALHA RETANGULAR, ROLO 1.20 X 50 M (L X C) | M² | 40 | 2 | 2.39 | 95.6
TOTAL ITEM 13.1 ---> | [7 empty] | 2532.2391
13.2 |  |  | AR CONDICIONADO
13.2.1 | COMPOSIÇÃO | SINAPI SP - 08/2023 | INSTALAÇÃO DE AR CONDICIONADO, SISTEMA SPLIT, CONTEMPLANDO SUPORTE E MÃO DE OBRA | UNID | 23 | 328.174 | 392.1679 | 9019.8611
13.2.2 | COMPOSIÇÃO | SINAPI SP - 08/2023 | TUBULAÇÃO DE Ø 1/4" PARA SISTEMA SPLIT EM COBRE FOSFOROSO SEM COSTURA, DESOXIDADOS, RECOZIDOS E BRILHANTES COM LIGA C-122 COM 99% DE COBRE, COM CARACTERÍSTICAS CONFORME NORMA ABNT-NBR 7541; COM ESPECIFICAÇÃO PARA RESISTIR A UMA PRESSÃO MÁXIMA DE 40 BAR NO MÍNIMO; COM ISOLAMENTO TÉRMICO POR TODA SUA EXTENSÃO COM COEFICIENTE DE TRANSMISSÃO DE 0,038WAT/K (À 0.ºC ) COM ESPESSURA DE 13 MM NO MÍNIMO. | M | 12 | 37.2644 | 44.531 | 534.3715
13.2.3 | COMPOSIÇÃO | SINAPI SP - 08/2023 | TUBULAÇÃO DE Ø 1/2" PARA SISTEMA SPLIT EM COBRE FOSFOROSO SEM COSTURA, DESOXIDADOS, RECOZIDOS E BRILHANTES COM LIGA C-122 COM 99% DE COBRE, COM CARACTERÍSTICAS CONFORME NORMA ABNT-NBR 7541; COM ESPECIFICAÇÃO PARA RESISTIR A UMA PRESSÃO MÁXIMA DE 40 BAR NO MÍNIMO; COM ISOLAMENTO TÉRMICO POR TODA SUA EXTENSÃO COM COEFICIENTE DE TRANSMISSÃO DE 0,038WAT/K (À 0.ºC ) COM ESPESSURA DE 13 MM NO MÍNIMO . | M | 4 | 69.235 | 82.7358 | 330.9433
13.2.4 | COMPOSIÇÃO | SINAPI SP - 08/2023 | TUBULAÇÃO DE Ø 3/4" PARA SISTEMA SPLIT EM COBRE FOSFOROSO SEM COSTURA, DESOXIDADOS, RECOZIDOS E BRILHANTES COM LIGA C-122 COM 99% DE COBRE, COM CARACTERÍSTICAS CONFORME NORMA ABNT-NBR 7541; COM ESPECIFICAÇÃO PARA RESISTIR A UMA PRESSÃO MÁXIMA DE 40 BAR NO MÍNIMO; COM ISOLAMENTO TÉRMICO POR TODA SUA EXTENSÃO COM COEFICIENTE DE TRANSMISSÃO DE 0,038WAT/K (À 0.ºC ) COM ESPESSURA DE 13 MM NO MÍNIMO . | M | 16 | 30.365 | 112.6981 | 1803.169
13.2.5 | COMPOSIÇÃO | SINAPI SP - 08/2023 | TUBULAÇÃO DE Ø 3/8" PARA SISTEMA SPLIT EM COBRE FOSFOROSO SEM COSTURA, DESOXIDADOS, RECOZIDOS E BRILHANTES COM LIGA C-122 COM 99% DE COBRE, COM CARACTERÍSTICAS CONFORME NORMA ABNT-NBR 7541; COM ESPECIFICAÇÃO PARA RESISTIR A UMA PRESSÃO MÁXIMA DE 40 BAR NO MÍNIMO; COM ISOLAMENTO TÉRMICO POR TODA SUA EXTENSÃO COM COEFICIENTE DE TRANSMISSÃO DE 0,038WAT/K (À 0.ºC ) COM ESPESSURA DE 13 MM NO MÍNIMO . | M | 43 | 53.322 | 63.7198 | 2739.951
13.2.6 | COMPOSIÇÃO | SINAPI SP - 08/2023 | TUBULAÇÃO DE Ø 5/8" PARA SISTEMA SPLIT EM COBRE FOSFOROSO SEM COSTURA, DESOXIDADOS, RECOZIDOS E BRILHANTES COM LIGA C-122 COM 99% DE COBRE, COM CARACTERÍSTICAS CONFORME NORMA ABNT-NBR 7541; COM ESPECIFICAÇÃO PARA RESISTIR A UMA PRESSÃO MÁXIMA DE 40 BAR NO MÍNIMO; COM ISOLAMENTO TÉRMICO POR TODA SUA EXTENSÃO COM COEFICIENTE DE TRANSMISSÃO DE 0,038WAT/K (À 0.ºC ) COM ESPESSURA DE 13 MM NO MÍNIMO . | M | 35 | 85.438 | 102.0984 | 3573.4444
13.2.7 | 22.02.030 | CDHU - BOLETIM 191 | Forro em painéis de gesso acartonado, espessura de 12,5mm, fixo | M² | 85.8 | 99.47 | 118.8667 | 10198.7586
13.2.8 | COMPOSIÇÃO | SINAPI SP - 08/2023 | REDE DE DUTOS EM CHAPA GALVANIZADA, ESPESSURA #26. INTERLIGAÇÃO POR MEIO DE CHAVETAS "S" OU BARRAS ESPECIAIS, SEM ISOLAMENTO TÉRMICO. APOIOADA DIRETAMENTE NA ESTRUTURA POR MEIO DE PENDURAIS RESISTENTES E PINTADO COM TINTA PROTETORA ANTI-CORROSIVA. | KG | 520 | 84.94 | 101.5033 | 52781.716
13.2.9 | 61.10.565 | CDHU - BOLETIM 191 | GRELHA DE INSUFLAMENTO COM REGISTRO AT-AG 525X225MM | UNID | 9 | 248.9165 | 297.4553 | 2677.0974
13.2.10 | 61.10.564 | CDHU - BOLETIM 191 | GRELHA DE INSUFLAMENTO COM REGISTRO VAT-AG 225X75MM | UNID | 2 | 49.9471 | 59.6868 | 119.3736
13.2.11 | 61.10.564 | CDHU - BOLETIM 191 | GRELHA DE INSUFLAMENTO COM REGISTRO AT-AG 225X125MM, | UNID | 2 | 82.8752 | 99.0359 | 198.0718
13.2.12 | 61.10.581 | CDHU - BOLETIM 191 | VENEZIANA PARA TOMADA DE AR AWK 200X100MM | UNID | 2 | 33.89 | 40.4986 | 80.9971
13.2.13 | 61.10.581 | CDHU - BOLETIM 191 | VENEZIANA PARA TOMADA DE AR AWK 300X400MM | UNID | 9 | 203.34 | 242.9913 | 2186.9217
13.2.14 | 61.10.581 | CDHU - BOLETIM 191 | VENEZIANA PARA TOMADA DE AR AWK 100X100MM | UNID | 2 | 16.945 | 20.2493 | 40.4986
13.2.15 | COMPOSIÇÃO | SINAPI SP - 08/2023 | CABO INSTRUMENTAÇÃO PARA SISTEMA SPLIT: CABO PP PVC/EB 105°C – 750 V DE 06 VIAS #2,5MM². | M | 85 | 31.499 | 37.6413 | 3199.5109
13.2.16 | COMPOSIÇÃO | SINAPI SP - 08/2023 | INTERLIGAÇÕES DO DRENO | UNID | 23 | 92.32 | 110.3224 | 2537.4152
13.2.17 | COMPOSIÇÃO | SINAPI SP - 08/2023 | SERVICOS MÃO DE OBRA CIVIL | H | 1 | 58.91 | 70.3975 | 70.3975
13.2.18 | 01.07.010 | SINAPI SP - 08/2023 | LASTRO DE CONCRETO - 5CM | M² | 2 | 28.8 | 34.416 | 68.832
13.2.19 | 01.02.001 | FDE - 07/2023 | CORTE E ATERRO DENTRO DA OBRA COM TRANSPORTE INTERNO | M³ | 1 | 38.4854 | 45.99 | 45.99
13.2.20 | 16.36.001 | FDE - 07/2023 | REPAROS SUPERFICIAIS LOCALIZADOS | M² | 3 | 210.8117 | 251.92 | 755.76
TOTAL ITEM 13.2 ---> | [7 empty] | 92963.0805
13.3 |  |  | INSTALAÇÕES ELÉTRICAS
13.3.1 | COMPOSIÇÃO | FDE - 07/2023 | BUCHA DE NYLON PARA FIXAÇÃO DE PARAFUSO ROSCA SOBERBA.NUMERO S8 (CENTO) | UNID | 125 | 34.0133 | 40.6458 | 5080.7295
13.3.2 | 09.85.062 | FDE - 07/2023 | BUCHA PARA ELETRODUTO SEM ROSCA, FABRICADA EM LIGA DE ALUMÍNIO, FORNECIDA COM PARAFUSOS DE FIXAÇÃO Ø 4" | UNID | 1 | 28.626 | 34.2081 | 34.2081
13.3.3 | COMPOSIÇÃO | FDE - 07/2023 + SINAPI SP - 08/2023 | BUCHA DE REDUÇÃO PARA ELETRODUTO PARA CONEXÃO APARAFUSADA, TIPO PESADO, FABRICADA EM LIGA DE ALUMÍNIO SILÍCIO COM PARAFUSO EM AÇO BICROMATIZADO, ACOPLÁVEL EM CONDULETES Ø 25 (1") X 20 (3/4") | UNID | 15 | 6.996 | 8.3602 | 125.4033
13.3.4 | 09.85.064 | FDE - 07/2023 | CONDULETE DE 3/4" .OBS, TIPO LR | UNID | 35 | 32.3515 | 38.66 | 1353.1
13.3.5 | 09.85.064 | FDE - 07/2023 | CONDULETE DE 3/4". OBS, TIPO LL | UNID | 10 | 32.3515 | 38.66 | 386.6
13.3.6 | 09.85.064 | FDE - 07/2023 | CONDULETE DE 3/4"OBS, TIPO T | UNID | 10 | 32.3515 | 38.66 | 386.6
13.3.7 | 09.85.062 | FDE - 07/2023 | CONDULETE DE 1 1/2" . OBS TIPO LR | UNID | 2 | 68.63 | 82.0129 | 164.0257
13.3.8 | 09.85.062 | FDE - 07/2023 | CONDULETE DE 1 1/2" . OBS TIPO LL | UNID | 1 | 68.63 | 82.0129 | 82.0129
13.3.9 | 09.85.060 | FDE - 07/2023 | CONDULETE DE 1". OBS, TIPO T | UNID | 10 | 37.0879 | 44.32 | 443.2
13.3.10 | COMPOSIÇÃO | FDE - 07/2023 + SINAPI SP - 08/2023 | CURVA PARA ELETRODUTO 90 FABRICADA COM TUBO DE ALUMÍNIO EXTRUDADO, TIPO PESADO SCHEDULE 40 SEM REBARBAS. FORNECIDA PROTETOR DE ROSCA BSP NAS EXTREMIDADES. Ø 4" (100MM) | UNID | 2 | 187.64 | 224.2298 | 448.4596
13.3.11 | 16.45.003 | FDE - 07/2023 | FORNECIMENTO E COLOCACAO DE CHUMBADORES EXPANSIVEIS D=3/8" | UNID | 150 | 7.8159 | 9.34 | 1401
13.3.12 | 38.21.920 | CDHU - BOLETIM 191 | Eletrocalha perfurada galvanizada a fogo, 100 x 50 mm, com acessórios | M | 84 | 98.38 | 117.5641 | 9875.3844
13.3.13 | 38.06.040 | CDHU - BOLETIM 191 | Eletroduto galvanizado a quente conforme NBR5598 ‐ 3/4´ com acessórios | M | 135 | 60.65 | 72.4767 | 9784.3612
13.3.14 | 38.06.060 | CDHU - BOLETIM 191 | Eletroduto galvanizado a quente conforme NBR5598 ‐ 1´ com acessórios | M | 45 | 75.38 | 90.0791 | 4053.5595
13.3.15 | 38.06.180 | CDHU - BOLETIM 191 | Eletroduto galvanizado a quente conforme NBR5598 ‐ 4´ com acessórios | M | 9 | 305.01 | 364.4869 | 3280.3825
13.3.18 | 09.82.095 | FDE - 07/2023 | PERFILADO EM CHAPA DE ACO 38X38MM | M | 1 | 50.77 | 60.6701 | 60.6701
13.3.19 | 91927 | SINAPI SP - 08/2023 | CABO DE COBRE FLEXÍVEL ISOLADO, 2,5 MM², ANTI-CHAMA 0,6/1,0 KV, PARA CIRCUITOS TERMINAIS - FORNECIMENTO E INSTALAÇÃO. AF_12/2015. OBS. (COR PRETA) | M | 675 | 4.8 | 5.736 | 3871.8
13.3.20 | 91927 | SINAPI SP - 08/2023 | CABO DE COBRE FLEXÍVEL ISOLADO, 2,5 MM², ANTI-CHAMA 0,6/1,0 KV, PARA CIRCUITOS TERMINAIS - FORNECIMENTO E INSTALAÇÃO. AF_12/2015. OBS. (COR BRANCA) | M | 675 | 4.8 | 5.736 | 3871.8
13.3.21 | 91927 | SINAPI SP - 08/2023 | CABO DE COBRE FLEXÍVEL ISOLADO, 2,5 MM², ANTI-CHAMA 0,6/1,0 KV, PARA CIRCUITOS TERMINAIS - FORNECIMENTO E INSTALAÇÃO. AF_12/2015. OBS( COR VERMELHA) | M | 675 | 4.8 | 5.736 | 3871.8
13.3.22 | 91927 | SINAPI SP - 08/2023 | CABO DE COBRE FLEXÍVEL ISOLADO, 2,5 MM², ANTI-CHAMA 0,6/1,0 KV, PARA CIRCUITOS TERMINAIS - FORNECIMENTO E INSTALAÇÃO. AF_12/2015. OBS. (COR VERDE) | M | 200 | 4.8 | 5.736 | 1147.2
13.3.23 | 91929 | SINAPI SP - 08/2023 | CABO DE COBRE FLEXÍVEL ISOLADO, 4 MM², ANTI-CHAMA 0,6/1,0 KV, PARA CIRCUITOS TERMINAIS - FORNECIMENTO E INSTALAÇÃO. AF_12/2015. OBS( COR VERDE) | M | 150 | 6.92 | 8.2694 | 1240.41
13.3.24 | 92984 | SINAPI SP - 08/2023 | CABO DE COBRE FLEXÍVEL ISOLADO, 25 MM², ANTI-CHAMA 0,6/1,0 KV, PARA DISTRIBUIÇÃO - FORNECIMENTO E INSTALAÇÃO. AF_12/2015. OBS (COR VERDE) | M | 7 | 23.65 | 28.2617 | 197.8322
13.3.25 | 92988 | SINAPI SP - 08/2023 | CABO DE COBRE FLEXÍVEL ISOLADO, 50 MM², ANTI-CHAMA 0,6/1,0 KV, PARA DISTRIBUIÇÃO - FORNECIMENTO E INSTALAÇÃO. AF_12/2015. (OBS=COR PRETA) | M | 7 | 46.05 | 55.0297 | 385.2083
13.3.26 | 92988 | SINAPI SP - 08/2023 | CABO DE COBRE FLEXÍVEL ISOLADO, 50 MM², ANTI-CHAMA 0,6/1,0 KV, PARA DISTRIBUIÇÃO - FORNECIMENTO E INSTALAÇÃO. AF_12/2015. (OBS=COR BRANCA) | M | 7 | 46.05 | 55.0297 | 385.2083
13.3.27 | 92988 | SINAPI SP - 08/2023 | CABO DE COBRE FLEXÍVEL ISOLADO, 50 MM², ANTI-CHAMA 0,6/1,0 KV, PARA DISTRIBUIÇÃO - FORNECIMENTO E INSTALAÇÃO. AF_12/2015. (OBS=COR VERMELHA) | M | 7 | 46.05 | 55.0297 | 385.2083
13.3.28 | 92988 | SINAPI SP - 08/2023 | CABO DE COBRE FLEXÍVEL ISOLADO, 50 MM², ANTI-CHAMA 0,6/1,0 KV, PARA DISTRIBUIÇÃO - FORNECIMENTO E INSTALAÇÃO. AF_12/2015. (OBS=COR AZUL CLARO) | M | 7 | 46.05 | 55.0297 | 385.2083
13.3.29 | 92990 | SINAPI SP - 08/2023 | CABO DE COBRE FLEXÍVEL ISOLADO, 70 MM², ANTI-CHAMA 0,6/1,0 KV, PARA DISTRIBUIÇÃO - FORNECIMENTO E INSTALAÇÃO. AF_12/2015 ( COR: VERDE) | M | 35 | 63.26 | 75.5957 | 2645.8495
13.3.30 | 92994 | SINAPI SP - 08/2023 | CABO DE COBRE FLEXÍVEL ISOLADO, 120 MM², ANTI-CHAMA 0,6/1,0 KV, PARA DISTRIBUIÇÃO - FORNECIMENTO E INSTALAÇÃO. AF_12/2015 - COR PRETA | M | 35 | 105.42 | 125.9769 | 4409.1915
13.3.31 | 92994 | SINAPI SP - 08/2023 | CABO DE COBRE FLEXÍVEL ISOLADO, 120 MM², ANTI-CHAMA 0,6/1,0 KV, PARA DISTRIBUIÇÃO - FORNECIMENTO E INSTALAÇÃO. AF_12/2015 - COR BRANCA | M | 35 | 105.42 | 125.9769 | 4409.1915
13.3.32 | 92994 | SINAPI SP - 08/2023 | CABO DE COBRE FLEXÍVEL ISOLADO, 120 MM², ANTI-CHAMA 0,6/1,0 KV, PARA DISTRIBUIÇÃO - FORNECIMENTO E INSTALAÇÃO. AF_12/2015 - COR VERMELHA | M | 35 | 105.42 | 125.9769 | 4409.1915
13.3.33 | 92994 | SINAPI SP - 08/2023 | CABO DE COBRE FLEXÍVEL ISOLADO, 120 MM², ANTI-CHAMA 0,6/1,0 KV, PARA DISTRIBUIÇÃO - FORNECIMENTO E INSTALAÇÃO. AF_12/2015 - COR AZUL CLARO | M | 35 | 105.42 | 125.9769 | 4409.1915
13.3.34 | 09.82.027 | FDE - 07/2023 | TERMINAÇÕES DE CONDUTORES DE COBRE FLEXÍVEIS E RÍGIDOS,25MM2. | UNID | 4 | 22.98 | 27.4611 | 109.8444
13.3.35 | 09.82.029 | FDE - 07/2023 | TERMINAÇÕES DE CONDUTORES DE COBRE FLEXÍVEIS E RÍGIDOS,50MM2. | UNID | 8 | 34.06 | 40.7017 | 325.6136
13.3.36 | 09.82.032 | FDE - 07/2023 | TERMINAÇÕES DE CONDUTORES DE COBRE FLEXÍVEIS E RÍGIDOS, 70MM2. | UNID | 4 | 56.55 | 56.5474 | 226.1896
13.3.37 | 09.82.032 | FDE - 07/2023 | TERMINAÇÕES DE CONDUTORES DE COBRE FLEXÍVEIS E RÍGIDOS, 120MM2. | UNID | 8 | 56.55 | 67.5773 | 540.618
13.3.38 | COMPOSIÇÃO | CDHU - BOLETIM 191 + FDE - 07/2023 + SINAPI SP - 08/2023 | PARA PAINEL ELÉTRICO 017 - ODETTE LEITE | Uni. | 1 | 9453.838 | 11297.3365 | 11297.3365
TOTAL ITEM 13.3 ---> | [7 empty] | 85483.5897
13.3.4 |  |  | LIMPEZA DE OBRA
13.3.4 | 16.11.005 | FDE - 07/2023 | LIMPEZA FINAL DA OBRA | M² | 100 | 5.1163 | 6.1139 | 611.3931
TOTAL ITEM 13.4 ---> | [7 empty] | 611.3931
TOTAL GERAL PARA O ORÇAMENTO C.E.I. ODETTE LEITE DE MORAES -----> | [7 empty] | 181590.3024
14.0 |  |  | E.M.E.B. PROFESSORA VITÓRIA OLIVITO NONINO
14.1 |  |  | SERVIÇOS PRELIMINARES
14.1.1 | 16.06.076 | FDE - 07/2023 | FORNECIMENTO E INSTALAÇAO DE PLACAS DE OBRA | M² | 5 | 407.8057 | 487.3278 | 2436.6391
14.1.2 | 37524 | SINAPI SP - 08/2023 | TELA PLASTICA LARANJA, TIPO TAPUME PARA SINALIZACAO, MALHA RETANGULAR, ROLO 1.20 X 50 M (L X C) | M² | 40 | 2 | 2.39 | 95.6
TOTAL ITEM 14.1 ---> | [7 empty] | 2532.2391
14.2 |  |  | AR CONDICIONADO
14.2.1 | COMPOSIÇÃO | SINAPI SP - 08/2023 | INSTALAÇÃO DE AR CONDICIONADO, SISTEMA SPLIT, CONTEMPLANDO SUPORTE E MÃO DE OBRA | UNID | 36 | 328.174 | 392.1679 | 14118.0434
14.2.2 | COMPOSIÇÃO | SINAPI SP - 08/2023 | TUBULAÇÃO DE Ø 1/4" PARA SISTEMA SPLIT EM COBRE FOSFOROSO SEM COSTURA, DESOXIDADOS, RECOZIDOS E BRILHANTES COM LIGA C-122 COM 99% DE COBRE, COM CARACTERÍSTICAS CONFORME NORMA ABNT-NBR 7541; COM ESPECIFICAÇÃO PARA RESISTIR A UMA PRESSÃO MÁXIMA DE 40 BAR NO MÍNIMO; COM ISOLAMENTO TÉRMICO POR TODA SUA EXTENSÃO COM COEFICIENTE DE TRANSMISSÃO DE 0,038WAT/K (À 0.ºC ) COM ESPESSURA DE 13 MM NO MÍNIMO. | M | 5 | 37.2644 | 44.531 | 222.6548
14.2.3 | COMPOSIÇÃO | SINAPI SP - 08/2023 | TUBULAÇÃO DE Ø 3/4" PARA SISTEMA SPLIT EM COBRE FOSFOROSO SEM COSTURA, DESOXIDADOS, RECOZIDOS E BRILHANTES COM LIGA C-122 COM 99% DE COBRE, COM CARACTERÍSTICAS CONFORME NORMA ABNT-NBR 7541; COM ESPECIFICAÇÃO PARA RESISTIR A UMA PRESSÃO MÁXIMA DE 40 BAR NO MÍNIMO; COM ISOLAMENTO TÉRMICO POR TODA SUA EXTENSÃO COM COEFICIENTE DE TRANSMISSÃO DE 0,038WAT/K (À 0.ºC ) COM ESPESSURA DE 13 MM NO MÍNIMO . | M | 5 | 94.308 | 112.6981 | 563.4903
14.2.4 | COMPOSIÇÃO | SINAPI SP - 08/2023 | TUBULAÇÃO DE Ø 3/8" PARA SISTEMA SPLIT EM COBRE FOSFOROSO SEM COSTURA, DESOXIDADOS, RECOZIDOS E BRILHANTES COM LIGA C-122 COM 99% DE COBRE, COM CARACTERÍSTICAS CONFORME NORMA ABNT-NBR 7541; COM ESPECIFICAÇÃO PARA RESISTIR A UMA PRESSÃO MÁXIMA DE 40 BAR NO MÍNIMO; COM ISOLAMENTO TÉRMICO POR TODA SUA EXTENSÃO COM COEFICIENTE DE TRANSMISSÃO DE 0,038WAT/K (À 0.ºC ) COM ESPESSURA DE 13 MM NO MÍNIMO . | M | 175 | 53.322 | 63.7198 | 11150.9633
14.2.5 | COMPOSIÇÃO | SINAPI SP - 08/2023 | TUBULAÇÃO DE Ø 5/8" PARA SISTEMA SPLIT EM COBRE FOSFOROSO SEM COSTURA, DESOXIDADOS, RECOZIDOS E BRILHANTES COM LIGA C-122 COM 99% DE COBRE, COM CARACTERÍSTICAS CONFORME NORMA ABNT-NBR 7541; COM ESPECIFICAÇÃO PARA RESISTIR A UMA PRESSÃO MÁXIMA DE 40 BAR NO MÍNIMO; COM ISOLAMENTO TÉRMICO POR TODA SUA EXTENSÃO COM COEFICIENTE DE TRANSMISSÃO DE 0,038WAT/K (À 0.ºC ) COM ESPESSURA DE 13 MM NO MÍNIMO . | M | 175 | 85.438 | 102.0984 | 17867.2218
14.2.6 | 22.02.030 | CDHU - BOLETIM 191 | Forro em painéis de gesso acartonado, espessura de 12,5mm, fixo | M² | 149.6 | 99.47 | 118.8667 | 17782.4508
14.2.7 | COMPOSIÇÃO | SINAPI SP - 08/2023 | REDE DE DUTOS EM CHAPA GALVANIZADA, ESPESSURA #26. INTERLIGAÇÃO POR MEIO DE CHAVETAS "S" OU BARRAS ESPECIAIS, SEM ISOLAMENTO TÉRMICO. APOIOADA DIRETAMENTE NA ESTRUTURA POR MEIO DE PENDURAIS RESISTENTES E PINTADO COM TINTA PROTETORA ANTI-CORROSIVA. | KG | 420 | 75 | 101.5033 | 42631.386
14.2.8 | 61.10.565 | CDHU - BOLETIM 191 | GRELHA DE INSUFLAMENTO COM REGISTRO AT-AG 525X225MM | UNID | 15 | 248.9165 | 297.4553 | 4461.829
14.2.9 | 61.10.564 | CDHU - BOLETIM 191 | GRELHA DE INSUFLAMENTO COM REGISTRO VAT-AG 225X75MM | UNID | 3 | 49.9471 | 59.6868 | 179.0605
14.2.10 | 61.10.564 | CDHU - BOLETIM 191 | GRELHA DE INSUFLAMENTO COM REGISTRO AT-AG 225X125MM, | UNID | 2 | 82.8752 | 99.0359 | 198.0718
14.2.11 | 61.10.581 | CDHU - BOLETIM 191 | VENEZIANA PARA TOMADA DE AR AWK 450X250MM | UNID | 15 | 190.6312 | 227.8043 | 3417.0652
14.2.12 | 61.10.581 | CDHU - BOLETIM 191 | VENEZIANA PARA TOMADA DE AR AWK 100X100MM | UNID | 3 | 16.945 | 20.2493 | 60.7478
14.2.13 | 61.10.581 | CDHU - BOLETIM 191 | VENEZIANA PARA TOMADA DE AR AWK 200X100MM | UNID | 2 | 33.89 | 40.4986 | 80.9971
14.2.14 | COMPOSIÇÃO | SINAPI SP - 08/2023 | CABO INSTRUMENTAÇÃO PARA SISTEMA SPLIT: CABO PP PVC/EB 105°C – 750 V DE 06 VIAS #2,5MM². | M | 270 | 31.499 | 37.6413 | 10163.1524
14.2.15 | COMPOSIÇÃO | SINAPI SP - 08/2023 | INTERLIGAÇÕES DO DRENO | UNID | 36 | 92.32 | 110.3224 | 3971.6064
14.2.16 | COMPOSIÇÃO | SINAPI SP - 08/2023 | SERVICOS MÃO DE OBRA CIVIL | H | 1 | 58.91 | 70.3975 | 70.3975
14.2.17 | 01.07.010 | SINAPI SP - 08/2023 | LASTRO DE CONCRETO - 5CM | M² | 2 | 28.8 | 34.416 | 68.832
14.2.18 | 01.02.001 | FDE - 07/2023 | CORTE E ATERRO DENTRO DA OBRA COM TRANSPORTE INTERNO | M³ | 1 | 38.4854 | 45.99 | 45.99
14.2.19 | 16.36.001 | FDE - 07/2023 | REPAROS SUPERFICIAIS LOCALIZADOS | M² | 3 | 210.8117 | 251.92 | 755.76
TOTAL ITEM 14.2 ---> | [7 empty] | 127809.72
14.3 |  |  | INSTALAÇÕES ELÉTRICAS
14.3.1 | COMPOSIÇÃO | FDE - 07/2023 | BUCHA DE NYLON PARA FIXAÇÃO DE PARAFUSO ROSCA SOBERBA.NUMERO S8 (CENTO) | UNID | 300 | 34.0133 | 40.6458 | 12193.7509
14.3.2 | COMPOSIÇÃO | FDE - 07/2023 + SINAPI SP - 08/2023 | BUCHA DE REDUÇÃO PARA ELETRODUTO PARA CONEXÃO APARAFUSADA, TIPO PESADO, FABRICADA EM LIGA DE ALUMÍNIO SILÍCIO COM PARAFUSO EM AÇO BICROMATIZADO, ACOPLÁVEL EM CONDULETES Ø 25 (1") X 20 (3/4") | UNID | 15 | 6.996 | 8.3602 | 125.4033
14.3.3 | COMPOSIÇÃO | FDE - 07/2023 + SINAPI SP - 08/2023 | BUCHA DE REDUÇÃO PARA ELETRODUTO PARA CONEXÃO APARAFUSADA, TIPO PESADO, FABRICADA EM LIGA DE ALUMÍNIO SILÍCIO COM PARAFUSO EM AÇO BICROMATIZADO, ACOPLÁVEL EM CONDULETES 'Ø 40 (1.1/2") X 20 (3/4") | UNID | 12 | 23.056 | 27.5519 | 330.623
14.3.4 | COMPOSIÇÃO | FDE - 07/2023 + SINAPI SP - 08/2023 | BUCHA DE REDUÇÃO PARA ELETRODUTO PARA CONEXÃO APARAFUSADA, TIPO PESADO, FABRICADA EM LIGA DE ALUMÍNIO SILÍCIO COM PARAFUSO EM AÇO BICROMATIZADO, ACOPLÁVEL EM CONDULETES 'Ø 40 (1.1/2") X 25 (1") | UNID | 15 | 21.856 | 26.1179 | 391.7688
14.3.5 | COMPOSIÇÃO | FDE - 07/2023 | BUCHA PARA ELETRODUTO SEM ROSCA, FABRICADA EM LIGA DE ALUMÍNIO, FORNECIDA COM PARAFUSOS DE FIXAÇÃO Ø 4" | UNID | 2 | 28.626 | 34.2081 | 68.4161
14.3.6 | 09.85.064 | FDE - 07/2023 | CONDULETE DE 3/4" .OBS, TIPO LR | UNID | 20 | 32.3515 | 38.66 | 773.2
14.3.7 | 09.85.064 | FDE - 07/2023 | CONDULETE DE 3/4". OBS, TIPO LL | UNID | 20 | 32.3515 | 38.66 | 773.2
14.3.8 | 09.85.064 | FDE - 07/2023 | CONDULETE DE 3/4"OBS, TIPO T | UNID | 12 | 32.3515 | 38.66 | 463.92
14.3.9 | 09.85.060 | FDE - 07/2023 | CONDULETE DE 1". OBS, TIPO LR | UNID | 15 | 37.0879 | 44.32 | 664.8
14.3.10 | 09.85.060 | FDE - 07/2023 | CONDULETE DE 1". OBS, TIPO LL | UNID | 15 | 37.0879 | 44.32 | 664.8
14.3.11 | 09.85.060 | FDE - 07/2023 | CONDULETE DE 1". OBS, TIPO T | UNID | 10 | 37.0879 | 44.32 | 443.2
14.3.12 | 09.85.062 | FDE - 07/2023 | CONDULETE DE 1 1/2" . OBS TIPO LL | UNID | 3 | 68.63 | 82.0129 | 246.0385
14.3.13 | 09.85.062 | FDE - 07/2023 | CONDULETE DE 1 1/2" . OBS TIPO T | UNID | 3 | 68.63 | 82.0129 | 246.0385
14.3.14 | 09.85.062 | FDE - 07/2023 | CONDULETE DE 1 1/2" . OBS TIPO T | UNID | 5 | 68.63 | 82.0129 | 410.0643
14.3.15 | COMPOSIÇÃO | FDE - 07/2023 + SINAPI SP - 08/2023 | CURVA PARA ELETRODUTO 90 FABRICADA COM TUBO DE ALUMÍNIO EXTRUDADO, TIPO PESADO SCHEDULE 40 SEM REBARBAS. FORNECIDA PROTETOR DE ROSCA BSP NAS EXTREMIDADES. Ø 4" (100MM) | UNID | 2 | 187.64 | 224.2298 | 448.4596
14.3.16 | 16.45.003 | FDE - 07/2023 | FORNECIMENTO E COLOCACAO DE CHUMBADORES EXPANSIVEIS D=3/8" | UNID | 300 | 7.8159 | 9.34 | 2802
14.3.17 | 38.21.920 | CDHU - BOLETIM 191 | Eletrocalha perfurada galvanizada a fogo, 100 x 50 mm, com acessórios | M | 138 | 98.38 | 117.5641 | 16223.8458
14.3.18 | 38.06.040 | CDHU - BOLETIM 191 | Eletroduto galvanizado a quente conforme NBR5598 ‐ 3/4´ com acessórios | M | 102 | 60.65 | 72.4767 | 7392.6285
14.3.19 | 38.06.060 | CDHU - BOLETIM 191 | Eletroduto galvanizado a quente conforme NBR5598 ‐ 1´ com acessórios | M | 81 | 75.38 | 90.0791 | 7296.4071
14.3.20 | 38.06.100 | CDHU - BOLETIM 191 | Eletroduto galvanizado a quente conforme NBR5598 ‐ 1 1/2´ com acessórios | M | 45 | 111.35 | 133.0633 | 5987.8462
14.3.21 | 38.06.180 | CDHU - BOLETIM 191 | Eletroduto galvanizado a quente conforme NBR5598 ‐ 4´ com acessórios | M | 6 | 305.01 | 364.4869 | 2186.9217
14.3.25 | 91927 | SINAPI SP - 08/2023 | CABO DE COBRE FLEXÍVEL ISOLADO, 2,5 MM², ANTI-CHAMA 0,6/1,0 KV, PARA CIRCUITOS TERMINAIS - FORNECIMENTO E INSTALAÇÃO. AF_12/2015. OBS. (COR PRETA) | M | 975 | 4.8 | 5.736 | 5592.6
14.3.26 | 91927 | SINAPI SP - 08/2023 | CABO DE COBRE FLEXÍVEL ISOLADO, 2,5 MM², ANTI-CHAMA 0,6/1,0 KV, PARA CIRCUITOS TERMINAIS - FORNECIMENTO E INSTALAÇÃO. AF_12/2015. OBS. (COR BRANCA) | M | 975 | 4.8 | 5.736 | 5592.6
14.3.27 | 91927 | SINAPI SP - 08/2023 | CABO DE COBRE FLEXÍVEL ISOLADO, 2,5 MM², ANTI-CHAMA 0,6/1,0 KV, PARA CIRCUITOS TERMINAIS - FORNECIMENTO E INSTALAÇÃO. AF_12/2015. OBS( COR VERMELHA) | M | 975 | 4.8 | 5.736 | 5592.6
14.3.28 | 91927 | SINAPI SP - 08/2023 | CABO DE COBRE FLEXÍVEL ISOLADO, 2,5 MM², ANTI-CHAMA 0,6/1,0 KV, PARA CIRCUITOS TERMINAIS - FORNECIMENTO E INSTALAÇÃO. AF_12/2015. OBS. (COR VERDE) | M | 400 | 4.8 | 5.736 | 2294.4
14.3.29 | 92994 | SINAPI SP - 08/2023 | CABO DE COBRE FLEXÍVEL ISOLADO, 120 MM², ANTI-CHAMA 0,6/1,0 KV, PARA DISTRIBUIÇÃO - FORNECIMENTO E INSTALAÇÃO. AF_12/2015 - COR VERDE | M | 30 | 105.42 | 125.9769 | 3779.307
14.3.30 | 93000 | SINAPI SP - 08/2023 | CABO DE COBRE FLEXÍVEL ISOLADO, 240 MM², ANTI-CHAMA 0,6/1,0 KV, PARA DISTRIBUIÇÃO - FORNECIMENTO E INSTALAÇÃO. AF_12/2015 - COR PRETO | M | 30 | 205.75 | 245.8713 | 7376.1375
14.3.31 | 93000 | SINAPI SP - 08/2023 | CABO DE COBRE FLEXÍVEL ISOLADO, 240 MM², ANTI-CHAMA 0,6/1,0 KV, PARA DISTRIBUIÇÃO - FORNECIMENTO E INSTALAÇÃO. AF_12/2015 - COR BRANCO | M | 30 | 205.75 | 245.8713 | 7376.1375
14.3.32 | 93000 | SINAPI SP - 08/2023 | CABO DE COBRE FLEXÍVEL ISOLADO, 240 MM², ANTI-CHAMA 0,6/1,0 KV, PARA DISTRIBUIÇÃO - FORNECIMENTO E INSTALAÇÃO. AF_12/2015 - COR VERMELHO | M | 30 | 205.75 | 245.8713 | 7376.1375
14.3.33 | 93000 | SINAPI SP - 08/2023 | CABO DE COBRE FLEXÍVEL ISOLADO, 240 MM², ANTI-CHAMA 0,6/1,0 KV, PARA DISTRIBUIÇÃO - FORNECIMENTO E INSTALAÇÃO. AF_12/2015 - COR AZUL CLARO | M | 30 | 205.75 | 245.8713 | 7376.1375
14.3.34 | 09.82.028 | FDE - 07/2023 | TERMINAÇÕES DE CONDUTORES DE COBRE FLEXÍVEIS E RÍGIDOS, 35MM2. | UNID | 12 | 28.62 | 34.2009 | 410.4108
14.3.35 | 09.82.032 | FDE - 07/2023 | TERMINAÇÕES DE CONDUTORES DE COBRE FLEXÍVEIS E RÍGIDOS, 120MM2. | UNID | 4 | 56.55 | 67.5773 | 270.309
14.3.36 | COMPOSIÇÃO | FDE - 07/2023 | TERMINAÇÕES DE CONDUTORES DE COBRE FLEXÍVEIS E RÍGIDOS, 240MM2. | UNID | 15 | 62.84 | 75.0938 | 1126.407
14.3.37 | COMPOSIÇÃO | CDHU - BOLETIM 191 + FDE - 07/2023 + SINAPI SP - 08/2023 | PARA PAINEL ELÉTRICO 018 - PROFESSORA VITORIA OLIVITO | Uni. | 1 | 14405.6952 | 17214.8058 | 17214.8058
TOTAL ITEM 14.3 ---> | [7 empty] | 131511.322
14.4 |  |  | LIMPEZA DE OBRA
14.4.1 | 16.11.005 | FDE - 07/2023 | LIMPEZA FINAL DA OBRA | M² | 100 | 5.1163 | 6.1139 | 611.3931
TOTAL ITEM 14.4 ---> | [7 empty] | 611.3931
TOTAL GERAL PARA O ORÇAMENTO E.M.E.B. VITÓRIA OLIVITO -----> | [7 empty] | 262464.6741
15.0 |  |  | E.M.E.B. PROFESSORA ALCINÉIA GOUVEIA DE FREITAS
15.1 |  |  | SERVIÇOS PRELIMINARES
15.1.1 | 16.06.076 | FDE - 07/2023 | FORNECIMENTO E INSTALAÇAO DE PLACAS DE OBRA | M² | 5 | 407.8057 | 487.3278 | 2436.6391
15.1.2 | 37524 | SINAPI SP - 08/2023 | TELA PLASTICA LARANJA, TIPO TAPUME PARA SINALIZACAO, MALHA RETANGULAR, ROLO 1.20 X 50 M (L X C) | M² | 40 | 2 | 2.39 | 95.6
TOTAL ITEM 15.1 ---> | [7 empty] | 2532.2391
15.2 |  |  | AR CONDICIONADO
15.2.1 | COMPOSIÇÃO | SINAPI SP - 08/2023 | INSTALAÇÃO DE AR CONDICIONADO, SISTEMA SPLIT, CONTEMPLANDO SUPORTE E MÃO DE OBRA | UNID | 29 | 328.174 | 392.1679 | 11372.8683
15.2.2 | COMPOSIÇÃO | SINAPI SP - 08/2023 | TUBULAÇÃO DE Ø 1/4" PARA SISTEMA SPLIT EM COBRE FOSFOROSO SEM COSTURA, DESOXIDADOS, RECOZIDOS E BRILHANTES COM LIGA C-122 COM 99% DE COBRE, COM CARACTERÍSTICAS CONFORME NORMA ABNT-NBR 7541; COM ESPECIFICAÇÃO PARA RESISTIR A UMA PRESSÃO MÁXIMA DE 40 BAR NO MÍNIMO; COM ISOLAMENTO TÉRMICO POR TODA SUA EXTENSÃO COM COEFICIENTE DE TRANSMISSÃO DE 0,038WAT/K (À 0.ºC ) COM ESPESSURA DE 13 MM NO MÍNIMO. | M | 25 | 37.2644 | 44.531 | 1113.274
15.2.3 | COMPOSIÇÃO | SINAPI SP - 08/2023 | TUBULAÇÃO DE Ø 1/2" PARA SISTEMA SPLIT EM COBRE FOSFOROSO SEM COSTURA, DESOXIDADOS, RECOZIDOS E BRILHANTES COM LIGA C-122 COM 99% DE COBRE, COM CARACTERÍSTICAS CONFORME NORMA ABNT-NBR 7541; COM ESPECIFICAÇÃO PARA RESISTIR A UMA PRESSÃO MÁXIMA DE 40 BAR NO MÍNIMO; COM ISOLAMENTO TÉRMICO POR TODA SUA EXTENSÃO COM COEFICIENTE DE TRANSMISSÃO DE 0,038WAT/K (À 0.ºC ) COM ESPESSURA DE 13 MM NO MÍNIMO . | M | 25 | 69.235 | 82.7358 | 2068.3956
15.2.4 | COMPOSIÇÃO | SINAPI SP - 08/2023 | TUBULAÇÃO DE Ø 3/8" PARA SISTEMA SPLIT EM COBRE FOSFOROSO SEM COSTURA, DESOXIDADOS, RECOZIDOS E BRILHANTES COM LIGA C-122 COM 99% DE COBRE, COM CARACTERÍSTICAS CONFORME NORMA ABNT-NBR 7541; COM ESPECIFICAÇÃO PARA RESISTIR A UMA PRESSÃO MÁXIMA DE 40 BAR NO MÍNIMO; COM ISOLAMENTO TÉRMICO POR TODA SUA EXTENSÃO COM COEFICIENTE DE TRANSMISSÃO DE 0,038WAT/K (À 0.ºC ) COM ESPESSURA DE 13 MM NO MÍNIMO . | M | 105 | 53.322 | 63.7198 | 6690.5779
15.2.5 | COMPOSIÇÃO | SINAPI SP - 08/2023 | TUBULAÇÃO DE Ø 5/8" PARA SISTEMA SPLIT EM COBRE FOSFOROSO SEM COSTURA, DESOXIDADOS, RECOZIDOS E BRILHANTES COM LIGA C-122 COM 99% DE COBRE, COM CARACTERÍSTICAS CONFORME NORMA ABNT-NBR 7541; COM ESPECIFICAÇÃO PARA RESISTIR A UMA PRESSÃO MÁXIMA DE 40 BAR NO MÍNIMO; COM ISOLAMENTO TÉRMICO POR TODA SUA EXTENSÃO COM COEFICIENTE DE TRANSMISSÃO DE 0,038WAT/K (À 0.ºC ) COM ESPESSURA DE 13 MM NO MÍNIMO . | M | 105 | 85.438 | 102.0984 | 10720.333
15.2.6 | 22.02.030 | CDHU - BOLETIM 191 | Forro em painéis de gesso acartonado, espessura de 12,5mm, fixo | M² | 134.64 | 99.47 | 118.8667 | 16004.2058
15.2.7 | COMPOSIÇÃO | SINAPI SP - 08/2023 | REDE DE DUTOS EM CHAPA GALVANIZADA, ESPESSURA #26. INTERLIGAÇÃO POR MEIO DE CHAVETAS "S" OU BARRAS ESPECIAIS, SEM ISOLAMENTO TÉRMICO. APOIOADA DIRETAMENTE NA ESTRUTURA POR MEIO DE PENDURAIS RESISTENTES E PINTADO COM TINTA PROTETORA ANTI-CORROSIVA. | KG | 685 | 84.94 | 101.5033 | 69529.7605
15.2.8 | 61.10.565 | CDHU - BOLETIM 191 | GRELHA DE INSUFLAMENTO COM REGISTRO AT-AG 525X225MM | UNID | 12 | 248.9165 | 297.4553 | 3569.4632
15.2.9 | 61.10.564 | CDHU - BOLETIM 191 | GRELHA DE INSUFLAMENTO COM REGISTRO VAT-AG 225X75MM | UNID | 2 | 49.9471 | 59.6868 | 119.3736
15.2.10 | 61.10.564 | CDHU - BOLETIM 191 | GRELHA DE INSUFLAMENTO COM REGISTRO AT-AG 225X125MM, | UNID | 3 | 82.8752 | 99.0359 | 297.1077
15.2.11 | 61.10.581 | CDHU - BOLETIM 191 | VENEZIANA PARA TOMADA DE AR AWK 200X100MM | UNID | 3 | 33.89 | 40.4986 | 121.4956
15.2.12 | 61.10.581 | CDHU - BOLETIM 191 | VENEZIANA PARA TOMADA DE AR AWK 300X400MM | UNID | 12 | 203.34 | 242.9913 | 2915.8956
15.2.13 | 61.10.581 | CDHU - BOLETIM 191 | VENEZIANA PARA TOMADA DE AR AWK 100X100MM | UNID | 2 | 16.945 | 20.2493 | 40.4986
15.2.14 | COMPOSIÇÃO | SINAPI SP - 08/2023 | CABO INSTRUMENTAÇÃO PARA SISTEMA SPLIT: CABO PP PVC/EB 105°C – 750 V DE 06 VIAS #2,5MM². | M | 200 | 31.499 | 37.6413 | 7528.261
15.2.15 | COMPOSIÇÃO | SINAPI SP - 08/2023 | INTERLIGAÇÕES DO DRENO | UNID | 30 | 92.32 | 110.3224 | 3309.672
15.2.16 | COMPOSIÇÃO | SINAPI SP - 08/2023 | SERVICOS MÃO DE OBRA CIVIL | H | 8 | 58.91 | 70.3975 | 563.1796
15.2.17 | 01.07.010 | SINAPI SP - 08/2023 | LASTRO DE CONCRETO - 5CM | M² | 2 | 28.8 | 34.416 | 68.832
15.2.18 | 01.02.001 | FDE - 07/2023 | CORTE E ATERRO DENTRO DA OBRA COM TRANSPORTE INTERNO | M³ | 1 | 38.4854 | 45.99 | 45.99
15.2.19 | 16.36.001 | FDE - 07/2023 | REPAROS SUPERFICIAIS LOCALIZADOS | M² | 3 | 210.8117 | 251.92 | 755.76
TOTAL ITEM 15.2 ---> | [7 empty] | 136834.9442
15.3 |  |  | INSTALAÇÕES ELÉTRICAS
15.3.1 | COMPOSIÇÃO | FDE - 07/2023 | BUCHA DE NYLON PARA FIXAÇÃO DE PARAFUSO ROSCA SOBERBA.NUMERO S8 (CENTO) | UNID | 61 | 34.0133 | 40.6458 | 2479.396
15.3.2 | COMPOSIÇÃO | FDE - 07/2023 | BUCHA PARA ELETRODUTO SEM ROSCA, FABRICADA EM LIGA DE ALUMÍNIO, FORNECIDA COM PARAFUSOS DE FIXAÇÃO Ø 4" | UNID | 2 | 28.626 | 34.2081 | 68.4161
15.3.3 | 09.85.064 | FDE - 07/2023 | CONDULETE DE 3/4" .OBS, TIPO LR | UNID | 34 | 32.3515 | 38.66 | 1314.44
15.3.4 | 09.85.064 | FDE - 07/2023 | CONDULETE DE 3/4". OBS, TIPO LL | UNID | 15 | 32.3515 | 38.66 | 579.9
15.3.5 | COMPOSIÇÃO | FDE - 07/2023 + SINAPI SP - 08/2023 | CURVA PARA ELETRODUTO 90 FABRICADA COM TUBO DE ALUMÍNIO EXTRUDADO, TIPO PESADO SCHEDULE 40 SEM REBARBAS. FORNECIDA PROTETOR DE ROSCA BSP NAS EXTREMIDADES. Ø 4" (100MM) | UNID | 3 | 187.64 | 224.2298 | 672.6894
15.3.6 | 16.45.003 | FDE - 07/2023 | FORNECIMENTO E COLOCACAO DE CHUMBADORES EXPANSIVEIS D=3/8" | UNID | 226 | 7.8159 | 9.34 | 2110.84
15.3.7 | 38.21.920 | CDHU - BOLETIM 191 | Eletrocalha perfurada galvanizada a fogo, 100 x 50 mm, com acessórios | M | 147 | 98.38 | 117.5641 | 17281.9227
15.3.8 | 38.06.040 | CDHU - BOLETIM 191 | Eletroduto galvanizado a quente conforme NBR5598 ‐ 3/4´ com acessórios | M | 102 | 60.65 | 72.4767 | 7392.6285
15.3.9 | 38.06.180 | CDHU - BOLETIM 191 | Eletroduto galvanizado a quente conforme NBR5598 ‐ 4´ com acessórios | M | 5 | 305.01 | 364.4869 | 1822.4347
15.3.11 | 09.82.095 | FDE - 07/2023 | PERFILADO EM CHAPA DE ACO 38X38MM | M | 1 | 50.77 | 60.6701 | 60.6701
15.3.12 | 91927 | SINAPI SP - 08/2023 | CABO DE COBRE FLEXÍVEL ISOLADO, 2,5 MM², ANTI-CHAMA 0,6/1,0 KV, PARA CIRCUITOS TERMINAIS - FORNECIMENTO E INSTALAÇÃO. AF_12/2015. OBS. (COR PRETA) | M | 825 | 4.8 | 5.736 | 4732.2
15.3.13 | 91927 | SINAPI SP - 08/2023 | CABO DE COBRE FLEXÍVEL ISOLADO, 2,5 MM², ANTI-CHAMA 0,6/1,0 KV, PARA CIRCUITOS TERMINAIS - FORNECIMENTO E INSTALAÇÃO. AF_12/2015. OBS. (COR BRANCA) | M | 800 | 4.8 | 5.736 | 4588.8
15.3.14 | 91927 | SINAPI SP - 08/2023 | CABO DE COBRE FLEXÍVEL ISOLADO, 2,5 MM², ANTI-CHAMA 0,6/1,0 KV, PARA CIRCUITOS TERMINAIS - FORNECIMENTO E INSTALAÇÃO. AF_12/2015. OBS( COR VERMELHA) | M | 775 | 4.8 | 5.736 | 4445.4
15.3.15 | 91927 | SINAPI SP - 08/2023 | CABO DE COBRE FLEXÍVEL ISOLADO, 2,5 MM², ANTI-CHAMA 0,6/1,0 KV, PARA CIRCUITOS TERMINAIS - FORNECIMENTO E INSTALAÇÃO. AF_12/2015. OBS. (COR VERDE) | M | 500 | 4.8 | 5.736 | 2868
15.3.16 | 92992 | SINAPI SP - 08/2023 | CABO DE COBRE FLEXÍVEL ISOLADO, 95 MM², ANTI-CHAMA 0,6/1,0 KV, PARA DISTRIBUIÇÃO - FORNECIMENTO E INSTALAÇÃO. AF_12/2015. (OBS=COR VERDE) | M | 20 | 81.51 | 97.4044 | 1948.089
15.3.17 | 92996 | SINAPI SP - 08/2023 | CABO DE COBRE FLEXÍVEL ISOLADO, 150 MM², ANTI-CHAMA 0,6/1,0 KV, PARA DISTRIBUIÇÃO - FORNECIMENTO E INSTALAÇÃO. AF_12/2015 - COR PRETO | M | 20 | 127.4 | 152.243 | 3044.86
15.3.18 | 92996 | SINAPI SP - 08/2023 | CABO DE COBRE FLEXÍVEL ISOLADO, 150 MM², ANTI-CHAMA 0,6/1,0 KV, PARA DISTRIBUIÇÃO - FORNECIMENTO E INSTALAÇÃO. AF_12/2015 - COR BRANCO | M | 20 | 127.4 | 152.243 | 3044.86
15.3.19 | 92996 | SINAPI SP - 08/2023 | CABO DE COBRE FLEXÍVEL ISOLADO, 150 MM², ANTI-CHAMA 0,6/1,0 KV, PARA DISTRIBUIÇÃO - FORNECIMENTO E INSTALAÇÃO. AF_12/2015 - COR VERMELHO | M | 20 | 127.4 | 152.243 | 3044.86
15.3.20 | 92996 | SINAPI SP - 08/2023 | CABO DE COBRE FLEXÍVEL ISOLADO, 150 MM², ANTI-CHAMA 0,6/1,0 KV, PARA DISTRIBUIÇÃO - FORNECIMENTO E INSTALAÇÃO. AF_12/2015 - COR AZUL CLARO | M | 20 | 127.4 | 152.243 | 3044.86
15.3.21 | COMPOSIÇÃO | FDE - 07/2023 | TERMINAÇÕES DE CONDUTORES DE COBRE FLEXÍVEIS E RÍGIDOS, 35MM2. | UNID | 12 | 28.62 | 34.2009 | 410.4108
15.3.22 | COMPOSIÇÃO | FDE - 07/2023 | TERMINAÇÕES DE CONDUTORES DE COBRE FLEXÍVEIS E RÍGIDOS,95MM2. | UNID | 4 | 43.51 | 51.9945 | 207.9778
15.3.23 | COMPOSIÇÃO | FDE - 07/2023 | TERMINAÇÕES DE CONDUTORES DE COBRE FLEXÍVEIS E RÍGIDOS, 150MM2 INTELLI OU SIMILAR | UNID | 12 | 48.69 | 58.1846 | 698.2146
15.3.24 | COMPOSIÇÃO | CDHU - BOLETIM 191 + FDE - 07/2023 + SINAPI SP - 08/2023 | PARA PAINEL ELÉTRICO 007 - PROFESSORA ALCINEIA | Uni. | 1 | 14131.2434 | 16886.8359 | 16886.8359
TOTAL ITEM 15.3 ---> | [7 empty] | 82748.7058
15.4 |  |  | LIMPEZA DE OBRA
15.4.1 | 16.11.005 | FDE - 07/2023 | LIMPEZA FINAL DA OBRA | M² | 100 | 5.1163 | 6.1139 | 611.3931
TOTAL ITEM 15.4---> | [7 empty] | 611.3931
TOTAL GERAL PARA O ORÇAMENTO E.M.E.B. PROFESSORA ALCINÉIA GOUVEIA DE FREITAS -----> | [7 empty] | 222727.2821
16.0 |  |  | E.M.E.B. ARTHUR OLIVA
16.1 |  |  | SERVIÇOS PRELIMINARES
16.1.1 | 16.06.076 | FDE - 07/2023 | FORNECIMENTO E INSTALAÇAO DE PLACAS DE OBRA | M² | 5 | 407.8057 | 487.3278 | 2436.6391
16.1.2 | 37524 | SINAPI SP - 08/2023 | TELA PLASTICA LARANJA, TIPO TAPUME PARA SINALIZACAO, MALHA RETANGULAR, ROLO 1.20 X 50 M (L X C) | M² | 40 | 2 | 2.39 | 95.6
TOTAL ITEM 16.1 ---> | [7 empty] | 2532.2391
16.2 |  |  | AR CONDICIONADO
16.2.1 | COMPOSIÇÃO | SINAPI SP - 08/2023 | INSTALAÇÃO DE AR CONDICIONADO, SISTEMA SPLIT, CONTEMPLANDO SUPORTE E MÃO DE OBRA | UNID | 39 | 328.174 | 392.1679 | 15294.547
16.2.2 | COMPOSIÇÃO | SINAPI SP - 08/2023 | TUBULAÇÃO DE Ø 1/4" PARA SISTEMA SPLIT EM COBRE FOSFOROSO SEM COSTURA, DESOXIDADOS, RECOZIDOS E BRILHANTES COM LIGA C-122 COM 99% DE COBRE, COM CARACTERÍSTICAS CONFORME NORMA ABNT-NBR 7541; COM ESPECIFICAÇÃO PARA RESISTIR A UMA PRESSÃO MÁXIMA DE 40 BAR NO MÍNIMO; COM ISOLAMENTO TÉRMICO POR TODA SUA EXTENSÃO COM COEFICIENTE DE TRANSMISSÃO DE 0,038WAT/K (À 0.ºC ) COM ESPESSURA DE 13 MM NO MÍNIMO. | M | 18 | 37.2644 | 44.531 | 801.5572
16.2.3 | COMPOSIÇÃO | SINAPI SP - 08/2023 | TUBULAÇÃO DE Ø 1/2" PARA SISTEMA SPLIT EM COBRE FOSFOROSO SEM COSTURA, DESOXIDADOS, RECOZIDOS E BRILHANTES COM LIGA C-122 COM 99% DE COBRE, COM CARACTERÍSTICAS CONFORME NORMA ABNT-NBR 7541; COM ESPECIFICAÇÃO PARA RESISTIR A UMA PRESSÃO MÁXIMA DE 40 BAR NO MÍNIMO; COM ISOLAMENTO TÉRMICO POR TODA SUA EXTENSÃO COM COEFICIENTE DE TRANSMISSÃO DE 0,038WAT/K (À 0.ºC ) COM ESPESSURA DE 13 MM NO MÍNIMO . | M | 18 | 69.235 | 82.7358 | 1489.2449
16.2.4 | COMPOSIÇÃO | SINAPI SP - 08/2023 | TUBULAÇÃO DE Ø 3/8" PARA SISTEMA SPLIT EM COBRE FOSFOROSO SEM COSTURA, DESOXIDADOS, RECOZIDOS E BRILHANTES COM LIGA C-122 COM 99% DE COBRE, COM CARACTERÍSTICAS CONFORME NORMA ABNT-NBR 7541; COM ESPECIFICAÇÃO PARA RESISTIR A UMA PRESSÃO MÁXIMA DE 40 BAR NO MÍNIMO; COM ISOLAMENTO TÉRMICO POR TODA SUA EXTENSÃO COM COEFICIENTE DE TRANSMISSÃO DE 0,038WAT/K (À 0.ºC ) COM ESPESSURA DE 13 MM NO MÍNIMO . | M | 60 | 53.322 | 63.7198 | 3823.1874
16.2.5 | COMPOSIÇÃO | SINAPI SP - 08/2023 | TUBULAÇÃO DE Ø 5/8" PARA SISTEMA SPLIT EM COBRE FOSFOROSO SEM COSTURA, DESOXIDADOS, RECOZIDOS E BRILHANTES COM LIGA C-122 COM 99% DE COBRE, COM CARACTERÍSTICAS CONFORME NORMA ABNT-NBR 7541; COM ESPECIFICAÇÃO PARA RESISTIR A UMA PRESSÃO MÁXIMA DE 40 BAR NO MÍNIMO; COM ISOLAMENTO TÉRMICO POR TODA SUA EXTENSÃO COM COEFICIENTE DE TRANSMISSÃO DE 0,038WAT/K (À 0.ºC ) COM ESPESSURA DE 13 MM NO MÍNIMO . | M | 60 | 85.438 | 102.0984 | 6125.9046
16.2.6 | 22.02.030 | CDHU - BOLETIM 191 | Forro em painéis de gesso acartonado, espessura de 12,5mm, fixo | M² | 145.2 | 99.47 | 118.8667 | 17259.4376
16.2.7 | COMPOSIÇÃO | SINAPI SP - 08/2023 | REDE DE DUTOS EM CHAPA GALVANIZADA, ESPESSURA #26. INTERLIGAÇÃO POR MEIO DE CHAVETAS "S" OU BARRAS ESPECIAIS, SEM ISOLAMENTO TÉRMICO. APOIOADA DIRETAMENTE NA ESTRUTURA POR MEIO DE PENDURAIS RESISTENTES E PINTADO COM TINTA PROTETORA ANTI-CORROSIVA. | KG | 628 | 75 | 101.5033 | 63744.0724
16.2.8 | 61.10.565 | CDHU - BOLETIM 191 | GRELHA DE INSUFLAMENTO COM REGISTRO AT-AG 525X225MM | UNID | 16 | 248.9165 | 297.4553 | 4759.2843
16.2.9 | 61.10.564 | CDHU - BOLETIM 191 | GRELHA DE INSUFLAMENTO COM REGISTRO VAT-AG 225X75MM | UNID | 5 | 49.9471 | 59.6868 | 298.4341
16.2.10 | 61.10.564 | CDHU - BOLETIM 191 | GRELHA DE INSUFLAMENTO COM REGISTRO AT-AG 225X125MM, | UNID | 1 | 82.8752 | 99.0359 | 99.0359
16.2.11 | 61.10.581 | CDHU - BOLETIM 191 | VENEZIANA PARA TOMADA DE AR AWK 200X100MM | UNID | 1 | 33.89 | 40.4986 | 40.4986
16.2.12 | 61.10.581 | CDHU - BOLETIM 191 | VENEZIANA PARA TOMADA DE AR AWK 300X400MM | UNID | 16 | 203.34 | 242.9913 | 3887.8608
16.2.13 | 61.10.581 | CDHU - BOLETIM 191 | VENEZIANA PARA TOMADA DE AR AWK 100X100MM | UNID | 5 | 16.945 | 20.2493 | 101.2464
16.2.14 | COMPOSIÇÃO | SINAPI SP - 08/2023 | CABO INSTRUMENTAÇÃO PARA SISTEMA SPLIT: CABO PP PVC/EB 105°C – 750 V DE 06 VIAS #2,5MM². | M | 12 | 31.499 | 37.6413 | 451.6957
16.2.15 | COMPOSIÇÃO | SINAPI SP - 08/2023 | INTERLIGAÇÕES DO DRENO | UNID | 39 | 92.32 | 110.3224 | 4302.5736
16.2.16 | COMPOSIÇÃO | SINAPI SP - 08/2023 | SERVICOS MÃO DE OBRA CIVIL | H | 8 | 58.91 | 70.3975 | 563.1796
16.2.17 | 01.07.010 | SINAPI SP - 08/2023 | LASTRO DE CONCRETO - 5CM | M² | 2 | 28.8 | 34.416 | 68.832
16.2.18 | 01.02.001 | FDE - 07/2023 | CORTE E ATERRO DENTRO DA OBRA COM TRANSPORTE INTERNO | M³ | 1 | 38.4854 | 45.99 | 45.99
16.2.19 | 16.36.001 | FDE - 07/2023 | REPAROS SUPERFICIAIS LOCALIZADOS | M² | 3 | 210.8117 | 251.92 | 755.76
TOTAL ITEM 16.2 ---> | [7 empty] | 123912.342
16.3 |  |  | INSTALAÇÕES ELÉTRICAS
16.3.1 | COMPOSIÇÃO | FDE - 07/2023 | BUCHA DE NYLON PARA FIXAÇÃO DE PARAFUSO ROSCA SOBERBA.NUMERO S8 (CENTO) | UNID | 160 | 34.0133 | 40.6458 | 6503.3338
16.3.2 | COMPOSIÇÃO | FDE - 07/2023 | BUCHA PARA ELETRODUTO SEM ROSCA, FABRICADA EM LIGA DE ALUMÍNIO, FORNECIDA COM PARAFUSOS DE FIXAÇÃO Ø 4" | UNID | 1 | 28.626 | 34.2081 | 34.2081
16.3.3 | COMPOSIÇÃO | FDE - 07/2023 + SINAPI SP - 08/2023 | BUCHA DE REDUÇÃO PARA ELETRODUTO PARA CONEXÃO APARAFUSADA, TIPO PESADO, FABRICADA EM LIGA DE ALUMÍNIO SILÍCIO COM PARAFUSO EM AÇO BICROMATIZADO, ACOPLÁVEL EM CONDULETES Ø 25 (1") X 20 (3/4") | UNID | 11 | 6.996 | 8.3602 | 91.9624
16.3.4 | COMPOSIÇÃO | FDE - 07/2023 + SINAPI SP - 08/2023 | BUCHA DE REDUÇÃO PARA ELETRODUTO PARA CONEXÃO APARAFUSADA, TIPO PESADO, FABRICADA EM LIGA DE ALUMÍNIO SILÍCIO COM PARAFUSO EM AÇO BICROMATIZADO, ACOPLÁVEL EM CONDULETES 'Ø 40 (1.1/2") X 20 (3/4") | UNID | 10 | 23.056 | 27.5519 | 275.5192
16.3.5 | 09.85.064 | FDE - 07/2023 | CONDULETE DE 3/4" .OBS, TIPO LR | UNID | 15 | 32.3515 | 38.66 | 579.9
16.3.6 | 09.85.064 | FDE - 07/2023 | CONDULETE DE 3/4". OBS, TIPO LL | UNID | 60 | 32.3515 | 38.66 | 2319.6
16.3.7 | 09.85.064 | FDE - 07/2023 | CONDULETE DE 3/4"OBS, TIPO T | UNID | 25 | 32.3515 | 38.66 | 966.5
16.3.8 | 09.85.060 | FDE - 07/2023 | CONDULETE DE 1". OBS, TIPO T | UNID | 5 | 37.0879 | 44.32 | 221.6
16.3.9 | 09.85.062 | FDE - 07/2023 | CONDULETE DE 1 1/2" . OBS TIPO T | UNID | 10 | 68.63 | 82.0129 | 820.1285
16.3.10 | COMPOSIÇÃO | FDE - 07/2023 + SINAPI SP - 08/2023 | CURVA PARA ELETRODUTO 90 FABRICADA COM TUBO DE ALUMÍNIO EXTRUDADO, TIPO PESADO SCHEDULE 40 SEM REBARBAS. FORNECIDA PROTETOR DE ROSCA BSP NAS EXTREMIDADES. Ø 4" (100MM) | UNID | 2 | 187.64 | 224.2298 | 448.4596
16.3.11 | 16.45.003 | FDE - 07/2023 | FORNECIMENTO E COLOCACAO DE CHUMBADORES EXPANSIVEIS D=3/8" | UNID | 405 | 7.8159 | 9.34 | 3782.7
16.3.12 | 38.21.920 | CDHU - BOLETIM 191 | Eletrocalha perfurada galvanizada a fogo, 100 x 50 mm, com acessórios | M | 156 | 98.38 | 117.5641 | 18339.9996
16.3.13 | 38.06.040 | CDHU - BOLETIM 191 | Eletroduto galvanizado a quente conforme NBR5598 ‐ 3/4´ com acessórios | M | 225 | 60.65 | 72.4767 | 16307.2687
16.3.14 | 38.06.060 | CDHU - BOLETIM 191 | Eletroduto galvanizado a quente conforme NBR5598 ‐ 1´ com acessórios | M | 12 | 75.38 | 90.0791 | 1080.9492
16.3.15 | 38.06.100 | CDHU - BOLETIM 191 | Eletroduto galvanizado a quente conforme NBR5598 ‐ 1 1/2´ com acessórios | M | 33 | 111.35 | 133.0633 | 4391.0872
16.3.16 | 38.06.180 | CDHU - BOLETIM 191 | Eletroduto galvanizado a quente conforme NBR5598 ‐ 4´ com acessórios | M | 12 | 305.01 | 364.4869 | 4373.8434
16.3.20 | 09.82.095 | FDE - 07/2023 | PERFILADO EM CHAPA DE ACO 38X38MM | M | 1 | 50.77 | 60.6701 | 60.6701
16.3.21 | 91927 | SINAPI SP - 08/2023 | CABO DE COBRE FLEXÍVEL ISOLADO, 2,5 MM², ANTI-CHAMA 0,6/1,0 KV, PARA CIRCUITOS TERMINAIS - FORNECIMENTO E INSTALAÇÃO. AF_12/2015. OBS. (COR PRETA) | M | 1100 | 4.8 | 5.736 | 6309.6
16.3.22 | 91927 | SINAPI SP - 08/2023 | CABO DE COBRE FLEXÍVEL ISOLADO, 2,5 MM², ANTI-CHAMA 0,6/1,0 KV, PARA CIRCUITOS TERMINAIS - FORNECIMENTO E INSTALAÇÃO. AF_12/2015. OBS. (COR BRANCA) | M | 1100 | 4.8 | 5.736 | 6309.6
16.3.23 | 91927 | SINAPI SP - 08/2023 | CABO DE COBRE FLEXÍVEL ISOLADO, 2,5 MM², ANTI-CHAMA 0,6/1,0 KV, PARA CIRCUITOS TERMINAIS - FORNECIMENTO E INSTALAÇÃO. AF_12/2015. OBS( COR VERMELHA) | M | 1100 | 4.8 | 5.736 | 6309.6
16.3.24 | 91927 | SINAPI SP - 08/2023 | CABO DE COBRE FLEXÍVEL ISOLADO, 2,5 MM², ANTI-CHAMA 0,6/1,0 KV, PARA CIRCUITOS TERMINAIS - FORNECIMENTO E INSTALAÇÃO. AF_12/2015. OBS. (COR VERDE) | M | 500 | 4.8 | 5.736 | 2868
16.3.25 | 92988 | SINAPI SP - 08/2023 | CABO DE COBRE FLEXÍVEL ISOLADO, 50 MM², ANTI-CHAMA 0,6/1,0 KV, PARA DISTRIBUIÇÃO - FORNECIMENTO E INSTALAÇÃO. AF_12/2015. (OBS=COR PRETA) | M | 7 | 46.05 | 55.0297 | 385.2083
16.3.26 | 92992 | SINAPI SP - 08/2023 | CABO DE COBRE FLEXÍVEL ISOLADO, 95 MM², ANTI-CHAMA 0,6/1,0 KV, PARA DISTRIBUIÇÃO - FORNECIMENTO E INSTALAÇÃO. AF_12/2015. (OBS=COR PRETO) | M | 7 | 81.51 | 97.4044 | 681.8311
16.3.27 | 92992 | SINAPI SP - 08/2023 | CABO DE COBRE FLEXÍVEL ISOLADO, 95 MM², ANTI-CHAMA 0,6/1,0 KV, PARA DISTRIBUIÇÃO - FORNECIMENTO E INSTALAÇÃO. AF_12/2015. (OBS=COR BRANCO) | M | 7 | 81.51 | 97.4044 | 681.8311
16.3.28 | 92992 | SINAPI SP - 08/2023 | CABO DE COBRE FLEXÍVEL ISOLADO, 95 MM², ANTI-CHAMA 0,6/1,0 KV, PARA DISTRIBUIÇÃO - FORNECIMENTO E INSTALAÇÃO. AF_12/2015. (OBS=COR VERMELHO) | M | 7 | 81.51 | 97.4044 | 681.8311
16.3.29 | 92992 | SINAPI SP - 08/2023 | CABO DE COBRE FLEXÍVEL ISOLADO, 95 MM², ANTI-CHAMA 0,6/1,0 KV, PARA DISTRIBUIÇÃO - FORNECIMENTO E INSTALAÇÃO. AF_12/2015. (OBS=COR AZUL CLARO) | M | 7 | 81.51 | 97.4044 | 681.8311
16.3.30 | 92994 | SINAPI SP - 08/2023 | CABO DE COBRE FLEXÍVEL ISOLADO, 120 MM², ANTI-CHAMA 0,6/1,0 KV, PARA DISTRIBUIÇÃO - FORNECIMENTO E INSTALAÇÃO. AF_12/2015 - COR VERDE | M | 20 | 105.42 | 125.9769 | 2519.538
16.3.31 | 93000 | SINAPI SP - 08/2023 | CABO DE COBRE FLEXÍVEL ISOLADO, 240 MM², ANTI-CHAMA 0,6/1,0 KV, PARA DISTRIBUIÇÃO - FORNECIMENTO E INSTALAÇÃO. AF_12/2015 - COR PRETO | M | 20 | 205.75 | 245.8713 | 4917.425
16.3.32 | 93000 | SINAPI SP - 08/2023 | CABO DE COBRE FLEXÍVEL ISOLADO, 240 MM², ANTI-CHAMA 0,6/1,0 KV, PARA DISTRIBUIÇÃO - FORNECIMENTO E INSTALAÇÃO. AF_12/2015 - COR BRANCO | M | 20 | 205.75 | 245.8713 | 4917.425
16.3.33 | 93000 | SINAPI SP - 08/2023 | CABO DE COBRE FLEXÍVEL ISOLADO, 240 MM², ANTI-CHAMA 0,6/1,0 KV, PARA DISTRIBUIÇÃO - FORNECIMENTO E INSTALAÇÃO. AF_12/2015 - COR VERMELHO | M | 20 | 205.75 | 245.8713 | 4917.425
16.3.34 | 93000 | SINAPI SP - 08/2023 | CABO DE COBRE FLEXÍVEL ISOLADO, 240 MM², ANTI-CHAMA 0,6/1,0 KV, PARA DISTRIBUIÇÃO - FORNECIMENTO E INSTALAÇÃO. AF_12/2015 - COR AZUL CLARO | M | 20 | 205.75 | 245.8713 | 4917.425
16.3.35 | COMPOSIÇÃO | FDE - 07/2023 | TERMINAÇÕES DE CONDUTORES DE COBRE FLEXÍVEIS E RÍGIDOS,50MM2. | UNID | 4 | 34.06 | 40.7017 | 162.8068
16.3.36 | COMPOSIÇÃO | FDE - 07/2023 | TERMINAÇÕES DE CONDUTORES DE COBRE FLEXÍVEIS E RÍGIDOS,95MM2. | UNID | 12 | 43.51 | 51.9945 | 623.9334
16.3.37 | COMPOSIÇÃO | FDE - 07/2023 | TERMINAÇÕES DE CONDUTORES DE COBRE FLEXÍVEIS E RÍGIDOS, 120MM2. | UNID | 6 | 56.55 | 67.5773 | 405.4635
16.3.38 | COMPOSIÇÃO | FDE - 07/2023 | TERMINAÇÕES DE CONDUTORES DE COBRE FLEXÍVEIS E RÍGIDOS, 240MM2. | UNID | 12 | 62.84 | 75.0938 | 901.1256
16.3.39 | COMPOSIÇÃO | CDHU - BOLETIM 191 + FDE - 07/2023 + SINAPI SP - 08/2023 | PARA PAINEL ELÉTRICO 015 - ARTHUR OLIVA | Uni. | 1 | 11834.426 | 14142.1391 | 14142.1391
TOTAL ITEM 16.3 ---> | [7 empty] | 123931.7692
16.4 |  |  | LIMPEZA DE OBRA
16.4.1 | 16.11.005 | FDE - 07/2023 | LIMPEZA FINAL DA OBRA | M² | 100 | 5.1163 | 6.1139 | 611.3931
TOTAL ITEM 16.4 ---> | [7 empty] | 611.3931
TOTAL GERAL PARA O ORÇAMENTO E.M.E.B. ARTHUR OLIVA -----> | [7 empty] | 250987.7433
17.0 |  |  | E.M.E.B. IRMA DE MIRANDA MELLO
17.1 |  |  | SERVIÇOS PRELIMINARES
17.1.1 | 16.06.076 | FDE - 07/2023 | FORNECIMENTO E INSTALAÇAO DE PLACAS DE OBRA | M² | 5 | 407.8057 | 487.3278 | 2436.6391
17.1.2 | 37524 | SINAPI SP - 08/2023 | TELA PLASTICA LARANJA, TIPO TAPUME PARA SINALIZACAO, MALHA RETANGULAR, ROLO 1.20 X 50 M (L X C) | M² | 40 | 2 | 2.39 | 95.6
TOTAL ITEM 17.1 ---> | [7 empty] | 2532.2391
17.2 |  |  | AR CONDICIONADO
17.2.1 | COMPOSIÇÃO | SINAPI SP - 08/2023 | INSTALAÇÃO DE AR CONDICIONADO, SISTEMA SPLIT, CONTEMPLANDO SUPORTE E MÃO DE OBRA | UNID | 20 | 328.174 | 392.1679 | 7843.3575
17.2.2 | COMPOSIÇÃO | SINAPI SP - 08/2023 | TUBULAÇÃO DE Ø 1/4" PARA SISTEMA SPLIT EM COBRE FOSFOROSO SEM COSTURA, DESOXIDADOS, RECOZIDOS E BRILHANTES COM LIGA C-122 COM 99% DE COBRE, COM CARACTERÍSTICAS CONFORME NORMA ABNT-NBR 7541; COM ESPECIFICAÇÃO PARA RESISTIR A UMA PRESSÃO MÁXIMA DE 40 BAR NO MÍNIMO; COM ISOLAMENTO TÉRMICO POR TODA SUA EXTENSÃO COM COEFICIENTE DE TRANSMISSÃO DE 0,038WAT/K (À 0.ºC ) COM ESPESSURA DE 13 MM NO MÍNIMO. | M | 8 | 37.2644 | 44.531 | 356.2477
17.2.3 | COMPOSIÇÃO | SINAPI SP - 08/2023 | TUBULAÇÃO DE Ø 1/2" PARA SISTEMA SPLIT EM COBRE FOSFOROSO SEM COSTURA, DESOXIDADOS, RECOZIDOS E BRILHANTES COM LIGA C-122 COM 99% DE COBRE, COM CARACTERÍSTICAS CONFORME NORMA ABNT-NBR 7541; COM ESPECIFICAÇÃO PARA RESISTIR A UMA PRESSÃO MÁXIMA DE 40 BAR NO MÍNIMO; COM ISOLAMENTO TÉRMICO POR TODA SUA EXTENSÃO COM COEFICIENTE DE TRANSMISSÃO DE 0,038WAT/K (À 0.ºC ) COM ESPESSURA DE 13 MM NO MÍNIMO . | M | 8 | 69.235 | 82.7358 | 661.8866
17.2.4 | COMPOSIÇÃO | SINAPI SP - 08/2023 | TUBULAÇÃO DE Ø 3/8" PARA SISTEMA SPLIT EM COBRE FOSFOROSO SEM COSTURA, DESOXIDADOS, RECOZIDOS E BRILHANTES COM LIGA C-122 COM 99% DE COBRE, COM CARACTERÍSTICAS CONFORME NORMA ABNT-NBR 7541; COM ESPECIFICAÇÃO PARA RESISTIR A UMA PRESSÃO MÁXIMA DE 40 BAR NO MÍNIMO; COM ISOLAMENTO TÉRMICO POR TODA SUA EXTENSÃO COM COEFICIENTE DE TRANSMISSÃO DE 0,038WAT/K (À 0.ºC ) COM ESPESSURA DE 13 MM NO MÍNIMO . | M | 95 | 53.322 | 63.7198 | 6053.38
17.2.5 | COMPOSIÇÃO | SINAPI SP - 08/2023 | TUBULAÇÃO DE Ø 5/8" PARA SISTEMA SPLIT EM COBRE FOSFOROSO SEM COSTURA, DESOXIDADOS, RECOZIDOS E BRILHANTES COM LIGA C-122 COM 99% DE COBRE, COM CARACTERÍSTICAS CONFORME NORMA ABNT-NBR 7541; COM ESPECIFICAÇÃO PARA RESISTIR A UMA PRESSÃO MÁXIMA DE 40 BAR NO MÍNIMO; COM ISOLAMENTO TÉRMICO POR TODA SUA EXTENSÃO COM COEFICIENTE DE TRANSMISSÃO DE 0,038WAT/K (À 0.ºC ) COM ESPESSURA DE 13 MM NO MÍNIMO . | M | 95 | 85.438 | 102.0984 | 9699.3489
17.2.6 | 22.02.030 | CDHU - BOLETIM 191 | Forro em painéis de gesso acartonado, espessura de 12,5mm, fixo | M² | 79.2 | 99.47 | 118.8667 | 9414.2387
17.2.7 | COMPOSIÇÃO | SINAPI SP - 08/2023 | REDE DE DUTOS EM CHAPA GALVANIZADA, ESPESSURA #26. INTERLIGAÇÃO POR MEIO DE CHAVETAS "S" OU BARRAS ESPECIAIS, SEM ISOLAMENTO TÉRMICO. APOIOADA DIRETAMENTE NA ESTRUTURA POR MEIO DE PENDURAIS RESISTENTES E PINTADO COM TINTA PROTETORA ANTI-CORROSIVA. | KG | 400 | 84.94 | 101.5033 | 40601.32
17.2.8 | 61.10.565 | CDHU - BOLETIM 191 | GRELHA DE INSUFLAMENTO COM REGISTRO AT-AG 525X225MM | UNID | 6 | 248.9165 | 297.4553 | 1784.7316
17.2.9 | 61.10.564 | CDHU - BOLETIM 191 | GRELHA DE INSUFLAMENTO COM REGISTRO VAT-AG 225X75MM | UNID | 2 | 49.9471 | 59.6868 | 119.3736
17.2.10 | 61.10.564 | CDHU - BOLETIM 191 | GRELHA DE INSUFLAMENTO COM REGISTRO AT-AG 225X125MM, | UNID | 1 | 82.8752 | 99.0359 | 99.0359
17.2.11 | 61.10.564 | CDHU - BOLETIM 191 | GRELHA DE INSUFLAMENTO COM REGISTRO AT-AG 325X125M. | UNID | 1 | 120.2431 | 143.6905 | 143.6905
17.2.12 | 61.10.581 | CDHU - BOLETIM 191 | VENEZIANA PARA TOMADA DE AR AWK 450X250MM | UNID | 1 | 190.6312 | 227.8043 | 227.8043
17.2.13 | 61.10.581 | CDHU - BOLETIM 191 | VENEZIANA PARA TOMADA DE AR AWK 300X400MM | UNID | 5 | 203.34 | 242.9913 | 1214.9565
17.2.14 | 61.10.581 | CDHU - BOLETIM 191 | VENEZIANA PARA TOMADA DE AR AWK 100X100MM | UNID | 2 | 16.945 | 20.2493 | 40.4986
17.2.15 | 61.10.581 | CDHU - BOLETIM 191 | VENEZIANA PARA TOMADA DE AR AWK 200X100MM | UNID | 1 | 33.89 | 40.4986 | 40.4986
17.2.16 | 61.10.581 | CDHU - BOLETIM 191 | VENEZIANA PARA TOMADA DE AR AWK 300X200MM | UNID | 1 | 101.67 | 121.4956 | 121.4956
17.2.17 | COMPOSIÇÃO | SINAPI SP - 08/2023 | CABO INSTRUMENTAÇÃO PARA SISTEMA SPLIT: CABO PP PVC/EB 105°C – 750 V DE 06 VIAS #2,5MM². | M | 150 | 31.499 | 37.6413 | 5646.1957
17.2.18 | COMPOSIÇÃO | SINAPI SP - 08/2023 | INTERLIGAÇÕES DO DRENO | UNID | 20 | 92.32 | 110.3224 | 2206.448
17.2.19 | COMPOSIÇÃO | SINAPI SP - 08/2023 | SERVICOS MÃO DE OBRA CIVIL | H | 8 | 58.91 | 70.3975 | 563.1796
17.2.20 | 95241 | SINAPI SP - 08/2023 | LASTRO DE CONCRETO - 5CM | M² | 2 | 28.8 | 34.416 | 68.832
17.2.21 | 01.02.001 | FDE - 07/2023 | CORTE E ATERRO DENTRO DA OBRA COM TRANSPORTE INTERNO | M³ | 1 | 38.4854 | 45.99 | 45.99
17.2.22 | 16.36.001 | FDE - 07/2023 | REPAROS SUPERFICIAIS LOCALIZADOS | M² | 3 | 210.8117 | 251.92 | 755.76
TOTAL ITEM 17.2---> | [7 empty] | 87708.27
17.3 |  |  | INSTALAÇÕES ELÉTRICAS
17.3.1 | COMPOSIÇÃO | FDE - 07/2023 | BUCHA DE NYLON PARA FIXAÇÃO DE PARAFUSO ROSCA SOBERBA.NUMERO S8 (CENTO) | UNID | 73 | 34.0133 | 40.6458 | 2967.146
17.3.2 | COMPOSIÇÃO | FDE - 07/2023 + SINAPI SP - 08/2023 | BUCHA DE REDUÇÃO PARA ELETRODUTO PARA CONEXÃO APARAFUSADA, TIPO PESADO, FABRICADA EM LIGA DE ALUMÍNIO SILÍCIO COM PARAFUSO EM AÇO BICROMATIZADO, ACOPLÁVEL EM CONDULETES Ø 25 (1") X 20 (3/4") | UNID | 6 | 6.996 | 8.3602 | 50.1613
17.3.3 | 09.85.064 | FDE - 07/2023 | CONDULETE DE 3/4" .OBS, TIPO LR | UNID | 5 | 32.3515 | 38.66 | 193.3
17.3.4 | 09.85.064 | FDE - 07/2023 | CONDULETE DE 3/4". OBS, TIPO LL | UNID | 33 | 32.3515 | 38.66 | 1275.78
17.3.5 | 09.85.064 | FDE - 07/2023 | CONDULETE DE 3/4"OBS, TIPO T | UNID | 12 | 32.3515 | 38.66 | 463.92
17.3.6 | 09.85.060 | FDE - 07/2023 | CONDULETE DE 1". OBS, TIPO LL | UNID | 7 | 37.0879 | 44.32 | 310.24
17.3.7 | 09.85.060 | FDE - 07/2023 | CONDULETE DE 1". OBS, TIPO T | UNID | 3 | 37.0879 | 44.32 | 132.96
17.3.8 | 09.85.063 | FDE - 07/2023 | CONDULETE DE 2". OBS TIPO LL | UNID | 1 | 95.3975 | 114 | 114
17.3.9 | COMPOSIÇÃO | SINAPI SP - 08/2023 | CURVA PARA ELETRODUTO 90 FABRICADA COM TUBO DE ALUMÍNIO EXTRUDADO, TIPO PESADO SCHEDULE 40 SEM REBARBAS. FORNECIDA PROTETOR DE ROSCA BSP NAS EXTREMIDADES. Ø 2" (50MM) | UNID | 2 | 42.53 | 50.8233 | 101.6467
17.3.10 | 16.45.003 | FDE - 07/2023 + SINAPI SP - 08/2023 | FORNECIMENTO E COLOCACAO DE CHUMBADORES EXPANSIVEIS D=3/8" | UNID | 112 | 7.8159 | 9.34 | 1046.08
17.3.11 | 38.21.920 | CDHU - BOLETIM 191 | Eletrocalha perfurada galvanizada a fogo, 100 x 50 mm, com acessórios | UNID | 72 | 98.38 | 117.5641 | 8464.6152
17.3.12 | 38.06.040 | CDHU - BOLETIM 191 | Eletroduto galvanizado a quente conforme NBR5598 ‐ 3/4´ com acessórios | M | 93 | 60.65 | 72.4767 | 6740.3377
17.3.13 | 38.06.060 | CDHU - BOLETIM 191 | Eletroduto galvanizado a quente conforme NBR5598 ‐ 1´ com acessórios | M | 27 | 75.38 | 90.0791 | 2432.1357
17.3.14 | 38.06.120 | CDHU - BOLETIM 191 | Eletroduto galvanizado a quente conforme NBR5598 ‐ 2´ com acessórios | UNID | 21 | 128.12 | 153.1034 | 3215.1714
17.3.17 | 09.82.095 | FDE - 07/2023 | PERFILADO EM CHAPA DE ACO 38X38MM | M | 1 | 50.77 | 60.6701 | 60.6701
17.3.18 | 91927 | SINAPI SP - 08/2023 | CABO DE COBRE FLEXÍVEL ISOLADO, 2,5 MM², ANTI-CHAMA 0,6/1,0 KV, PARA CIRCUITOS TERMINAIS - FORNECIMENTO E INSTALAÇÃO. AF_12/2015. OBS. (COR PRETA) | M | 525 | 4.8 | 5.736 | 3011.4
17.3.19 | 91927 | SINAPI SP - 08/2023 | CABO DE COBRE FLEXÍVEL ISOLADO, 2,5 MM², ANTI-CHAMA 0,6/1,0 KV, PARA CIRCUITOS TERMINAIS - FORNECIMENTO E INSTALAÇÃO. AF_12/2015. OBS. (COR BRANCA) | M | 550 | 4.8 | 5.736 | 3154.8
17.3.20 | 91927 | SINAPI SP - 08/2023 | CABO DE COBRE FLEXÍVEL ISOLADO, 2,5 MM², ANTI-CHAMA 0,6/1,0 KV, PARA CIRCUITOS TERMINAIS - FORNECIMENTO E INSTALAÇÃO. AF_12/2015. OBS( COR VERMELHA) | M | 525 | 4.8 | 5.736 | 3011.4
17.3.21 | 91927 | SINAPI SP - 08/2023 | CABO DE COBRE FLEXÍVEL ISOLADO, 2,5 MM², ANTI-CHAMA 0,6/1,0 KV, PARA CIRCUITOS TERMINAIS - FORNECIMENTO E INSTALAÇÃO. AF_12/2015. OBS. (COR VERDE) | M | 200 | 4.8 | 5.736 | 1147.2
17.3.22 | 91929 | SINAPI SP - 08/2023 | CABO DE COBRE FLEXÍVEL ISOLADO, 4 MM², ANTI-CHAMA 0,6/1,0 KV, PARA CIRCUITOS TERMINAIS - FORNECIMENTO E INSTALAÇÃO. AF_12/2015. OBS( COR PRETA) | M | 50 | 6.92 | 8.2694 | 413.47
17.3.23 | 91929 | SINAPI SP - 08/2023 | CABO DE COBRE FLEXÍVEL ISOLADO, 4 MM², ANTI-CHAMA 0,6/1,0 KV, PARA CIRCUITOS TERMINAIS - FORNECIMENTO E INSTALAÇÃO. AF_12/2015. OBS( COR BRANCA) | M | 50 | 6.92 | 8.2694 | 413.47
17.3.24 | 91929 | SINAPI SP - 08/2023 | CABO DE COBRE FLEXÍVEL ISOLADO, 4 MM², ANTI-CHAMA 0,6/1,0 KV, PARA CIRCUITOS TERMINAIS - FORNECIMENTO E INSTALAÇÃO. AF_12/2015. (OBS. COR VERMELHO) | M | 50 | 6.92 | 8.2694 | 413.47
17.3.25 | 91929 | SINAPI SP - 08/2023 | CABO DE COBRE FLEXÍVEL ISOLADO, 4 MM², ANTI-CHAMA 0,6/1,0 KV, PARA CIRCUITOS TERMINAIS - FORNECIMENTO E INSTALAÇÃO. AF_12/2015. (OBS. COR VERDE) | M | 150 | 6.92 | 8.2694 | 1240.41
17.3.26 | 92984 | SINAPI SP - 08/2023 | CABO DE COBRE FLEXÍVEL ISOLADO, 25 MM², ANTI-CHAMA 0,6/1,0 KV, PARA DISTRIBUIÇÃO - FORNECIMENTO E INSTALAÇÃO. AF_12/2015. OBS (COR VERDE) | M | 30 | 23.65 | 28.2617 | 847.8525
17.3.27 | 92988 | SINAPI SP - 08/2023 | CABO DE COBRE FLEXÍVEL ISOLADO, 50 MM², ANTI-CHAMA 0,6/1,0 KV, PARA DISTRIBUIÇÃO - FORNECIMENTO E INSTALAÇÃO. AF_12/2015. (OBS=COR PRETA) | M | 30 | 46.05 | 55.0297 | 1650.8925
17.3.28 | 92988 | SINAPI SP - 08/2023 | CABO DE COBRE FLEXÍVEL ISOLADO, 50 MM², ANTI-CHAMA 0,6/1,0 KV, PARA DISTRIBUIÇÃO - FORNECIMENTO E INSTALAÇÃO. AF_12/2015. (OBS=COR BRANCA) | M | 30 | 46.05 | 55.0297 | 1650.8925
17.3.29 | 92988 | SINAPI SP - 08/2023 | CABO DE COBRE FLEXÍVEL ISOLADO, 50 MM², ANTI-CHAMA 0,6/1,0 KV, PARA DISTRIBUIÇÃO - FORNECIMENTO E INSTALAÇÃO. AF_12/2015. (OBS=COR VERMELHA) | M | 30 | 46.05 | 55.0297 | 1650.8925
17.3.30 | 92988 | SINAPI SP - 08/2023 | CABO DE COBRE FLEXÍVEL ISOLADO, 50 MM², ANTI-CHAMA 0,6/1,0 KV, PARA DISTRIBUIÇÃO - FORNECIMENTO E INSTALAÇÃO. AF_12/2015. (OBS=COR AZUL CLARO) | M | 30 | 46.05 | 55.0297 | 1650.8925
17.3.31 | COMPOSIÇÃO | FDE - 07/2023 | TERMINAÇÕES DE CONDUTORES DE COBRE FLEXÍVEIS E RÍGIDOS,25MM2. | UNID | 8 | 22.98 | 27.4611 | 219.6888
17.3.32 | COMPOSIÇÃO | FDE - 07/2023 | TERMINAÇÕES DE CONDUTORES DE COBRE FLEXÍVEIS E RÍGIDOS,50MM2. | UNID | 24 | 34.06 | 40.7017 | 976.8408
17.3.33 | COMPOSIÇÃO | CDHU - BOLETIM 191 + FDE - 07/2023 + SINAPI SP - 08/2023 | PARA PAINEL ELÉTRICO 003 - IRMA MIRANDA DE MELO | Uni. | 1 | 10477.0628 | 12520.09 | 12520.09
TOTAL ITEM 17.3 ---> | [7 empty] | 61541.8264
17 |  |  | LIMPEZA DE OBRA
18.6.1 | 16.11.005 | FDE - 07/2023 | LIMPEZA FINAL DA OBRA | M² | 100 | 5.1163 | 6.1139 | 611.3931
TOTAL ITEM 17.4 ---> | [7 empty] | 611.3931
TOTAL GERAL PARA O ORÇAMENTO E.M.E.B. IRMA DE MIRANDA MELLO -----> | [7 empty] | 152393.7286
18.0 |  |  | E.M.E.B. MARIA LUCIA BERTI
18.1 |  |  | SERVIÇOS PRELIMINARES
18.1.1 | 16.06.076 | FDE - 07/2023 | FORNECIMENTO E INSTALAÇAO DE PLACAS DE OBRA | M² | 5 | 407.8057 | 487.3278 | 2436.6391
18.1.2 | 37524 | SINAPI SP - 08/2023 | TELA PLASTICA LARANJA, TIPO TAPUME PARA SINALIZACAO, MALHA RETANGULAR, ROLO 1.20 X 50 M (L X C) | M² | 40 | 2 | 2.39 | 95.6
TOTAL ITEM 18.1 ---> | [7 empty] | 2532.2391
18.2 |  |  | AR CONDICIONADO
18.2.1 | COMPOSIÇÃO | SINAPI SP - 08/2023 | INSTALAÇÃO DE AR CONDICIONADO, SISTEMA SPLIT, CONTEMPLANDO SUPORTE E MÃO DE OBRA | UNID | 16 | 328.174 | 392.1679 | 6274.686
18.2.2 | COMPOSIÇÃO | SINAPI SP - 08/2023 | TUBULAÇÃO DE Ø 1/4" PARA SISTEMA SPLIT EM COBRE FOSFOROSO SEM COSTURA, DESOXIDADOS, RECOZIDOS E BRILHANTES COM LIGA C-122 COM 99% DE COBRE, COM CARACTERÍSTICAS CONFORME NORMA ABNT-NBR 7541; COM ESPECIFICAÇÃO PARA RESISTIR A UMA PRESSÃO MÁXIMA DE 40 BAR NO MÍNIMO; COM ISOLAMENTO TÉRMICO POR TODA SUA EXTENSÃO COM COEFICIENTE DE TRANSMISSÃO DE 0,038WAT/K (À 0.ºC ) COM ESPESSURA DE 13 MM NO MÍNIMO. | M | 28 | 37.2644 | 44.531 | 1246.8668
18.2.3 | COMPOSIÇÃO | SINAPI SP - 08/2023 | TUBULAÇÃO DE Ø 1/2" PARA SISTEMA SPLIT EM COBRE FOSFOROSO SEM COSTURA, DESOXIDADOS, RECOZIDOS E BRILHANTES COM LIGA C-122 COM 99% DE COBRE, COM CARACTERÍSTICAS CONFORME NORMA ABNT-NBR 7541; COM ESPECIFICAÇÃO PARA RESISTIR A UMA PRESSÃO MÁXIMA DE 40 BAR NO MÍNIMO; COM ISOLAMENTO TÉRMICO POR TODA SUA EXTENSÃO COM COEFICIENTE DE TRANSMISSÃO DE 0,038WAT/K (À 0.ºC ) COM ESPESSURA DE 13 MM NO MÍNIMO . | M | 28 | 69.235 | 82.7358 | 2316.6031
18.2.4 | COMPOSIÇÃO | SINAPI SP - 08/2023 | TUBULAÇÃO DE Ø 3/8" PARA SISTEMA SPLIT EM COBRE FOSFOROSO SEM COSTURA, DESOXIDADOS, RECOZIDOS E BRILHANTES COM LIGA C-122 COM 99% DE COBRE, COM CARACTERÍSTICAS CONFORME NORMA ABNT-NBR 7541; COM ESPECIFICAÇÃO PARA RESISTIR A UMA PRESSÃO MÁXIMA DE 40 BAR NO MÍNIMO; COM ISOLAMENTO TÉRMICO POR TODA SUA EXTENSÃO COM COEFICIENTE DE TRANSMISSÃO DE 0,038WAT/K (À 0.ºC ) COM ESPESSURA DE 13 MM NO MÍNIMO . | M | 84 | 53.322 | 63.7198 | 5352.4624
18.2.5 | COMPOSIÇÃO | SINAPI SP - 08/2023 | TUBULAÇÃO DE Ø 5/8" PARA SISTEMA SPLIT EM COBRE FOSFOROSO SEM COSTURA, DESOXIDADOS, RECOZIDOS E BRILHANTES COM LIGA C-122 COM 99% DE COBRE, COM CARACTERÍSTICAS CONFORME NORMA ABNT-NBR 7541; COM ESPECIFICAÇÃO PARA RESISTIR A UMA PRESSÃO MÁXIMA DE 40 BAR NO MÍNIMO; COM ISOLAMENTO TÉRMICO POR TODA SUA EXTENSÃO COM COEFICIENTE DE TRANSMISSÃO DE 0,038WAT/K (À 0.ºC ) COM ESPESSURA DE 13 MM NO MÍNIMO . | M | 84 | 85.438 | 102.0984 | 8576.2664
18.2.6 | 22.02.030 | CDHU - BOLETIM 191 | Forro em painéis de gesso acartonado, espessura de 12,5mm, fixo | M² | 69.795 | 99.47 | 118.8667 | 8296.2978
18.2.7 | COMPOSIÇÃO | SINAPI SP - 08/2023 | REDE DE DUTOS EM CHAPA GALVANIZADA, ESPESSURA #26. INTERLIGAÇÃO POR MEIO DE CHAVETAS "S" OU BARRAS ESPECIAIS, SEM ISOLAMENTO TÉRMICO. APOIOADA DIRETAMENTE NA ESTRUTURA POR MEIO DE PENDURAIS RESISTENTES E PINTADO COM TINTA PROTETORA ANTI-CORROSIVA. | KG | 350 | 84.94 | 101.5033 | 35526.155
18.2.8 | 61.10.565 | CDHU - BOLETIM 191 | GRELHA DE INSUFLAMENTO COM REGISTRO AT-AG 525X225MM | UNID | 6 | 248.9165 | 297.4553 | 1784.7316
18.2.9 | 61.10.564 | CDHU - BOLETIM 191 | GRELHA DE INSUFLAMENTO COM REGISTRO VAT-AG 225X75MM | UNID | 2 | 49.9471 | 59.6868 | 119.3736
18.2.10 | 61.10.564 | CDHU - BOLETIM 191 | GRELHA DE INSUFLAMENTO COM REGISTRO AT-AG 225X125MM, | UNID | 1 | 82.8752 | 99.0359 | 99.0359
18.2.11 | 61.10.581 | CDHU - BOLETIM 191 | VENEZIANA PARA TOMADA DE AR AWK 200X100MM | UNID | 1 | 33.89 | 40.4986 | 40.4986
18.2.12 | 61.10.581 | CDHU - BOLETIM 191 | VENEZIANA PARA TOMADA DE AR AWK 300X400MM | UNID | 6 | 203.34 | 242.9913 | 1457.9478
18.2.13 | 61.10.581 | CDHU - BOLETIM 191 | VENEZIANA PARA TOMADA DE AR AWK 100X100MM | UNID | 2 | 16.945 | 20.2493 | 40.4986
18.2.14 | COMPOSIÇÃO | SINAPI SP - 08/2023 | CABO INSTRUMENTAÇÃO PARA SISTEMA SPLIT: CABO PP PVC/EB 105°C – 750 V DE 06 VIAS #2,5MM². | M | 170 | 31.499 | 37.6413 | 6399.0219
18.2.15 | COMPOSIÇÃO | SINAPI SP - 08/2023 | INTERLIGAÇÕES DO DRENO | UNID | 16 | 92.32 | 110.3224 | 1765.1584
18.2.16 | COMPOSIÇÃO | SINAPI SP - 08/2023 | SERVICOS MÃO DE OBRA CIVIL | H | 8 | 58.91 | 70.3975 | 563.1796
18.2.17 | 01.07.010 | SINAPI SP - 08/2023 | LASTRO DE CONCRETO - 5CM | M² | 2 | 28.8 | 34.416 | 68.832
18.2.18 | 01.02.001 | FDE - 07/2023 | CORTE E ATERRO DENTRO DA OBRA COM TRANSPORTE INTERNO | M³ | 1 | 38.4854 | 45.99 | 45.99
18.2.19 | 16.36.001 | FDE - 07/2023 | REPAROS SUPERFICIAIS LOCALIZADOS | M² | 3 | 210.8117 | 251.92 | 755.76
TOTAL ITEM 18.2 ---> | [7 empty] | 80729.3654
18.3 |  |  | INSTALAÇÕES ELÉTRICAS
18.3.1 | COMPOSIÇÃO | FDE - 07/2023 | BUCHA DE NYLON PARA FIXAÇÃO DE PARAFUSO ROSCA SOBERBA.NUMERO S8 (CENTO) | UNID | 54 | 34.0133 | 40.6458 | 2194.8752
18.3.2 | COMPOSIÇÃO | FDE - 07/2023 + SINAPI SP - 08/2023 | BUCHA DE REDUÇÃO PARA ELETRODUTO PARA CONEXÃO APARAFUSADA, TIPO PESADO, FABRICADA EM LIGA DE ALUMÍNIO SILÍCIO COM PARAFUSO EM AÇO BICROMATIZADO, ACOPLÁVEL EM CONDULETES 'Ø 40 (1.1/2") X 20 (3/4") | UNID | 2 | 23.056 | 27.5519 | 55.1038
18.3.3 | COMPOSIÇÃO | FDE - 07/2023 + SINAPI SP - 08/2023 | BUCHA DE REDUÇÃO PARA ELETRODUTO PARA CONEXÃO APARAFUSADA, TIPO PESADO, FABRICADA EM LIGA DE ALUMÍNIO SILÍCIO COM PARAFUSO EM AÇO BICROMATIZADO, ACOPLÁVEL EM CONDULETES Ø 25 (1") X 20 (3/4") | UNID | 3 | 6.996 | 8.3602 | 25.0807
18.3.4 | 09.85.064 | FDE - 07/2023 | CONDULETE DE 3/4" .OBS, TIPO LR | UNID | 20 | 32.3515 | 38.66 | 773.2
18.3.5 | 09.85.064 | FDE - 07/2023 | CONDULETE DE 3/4". OBS, TIPO LL | UNID | 7 | 32.3515 | 38.66 | 270.62
18.3.6 | 09.85.064 | FDE - 07/2023 | CONDULETE DE 3/4"OBS, TIPO T | UNID | 4 | 32.3515 | 38.66 | 154.64
18.3.7 | 09.85.060 | FDE - 07/2023 | CONDULETE DE 1". OBS, TIPO T | UNID | 1 | 37.0879 | 44.32 | 44.32
18.3.8 | 09.85.062 | FDE - 07/2023 | CONDULETE DE 1 1/2" . OBS TIPO T | UNID | 1 | 68.63 | 82.0129 | 82.0129
18.3.9 | COMPOSIÇÃO | SINAPI SP - 08/2023 | CURVA PARA ELETRODUTO 90 FABRICADA COM TUBO DE ALUMÍNIO EXTRUDADO, TIPO PESADO SCHEDULE 40 SEM REBARBAS. FORNECIDA PROTETOR DE ROSCA BSP NAS EXTREMIDADES. Ø 2" (50MM) | UNID | 2 | 42.53 | 50.8233 | 101.6467
18.3.10 | 16.45.003 | FDE - 07/2023 | FORNECIMENTO E COLOCACAO DE CHUMBADORES EXPANSIVEIS D=3/8" | UNID | 79 | 7.8159 | 9.34 | 737.86
18.3.11 | 38.21.920 | CDHU - BOLETIM 191 | Eletrocalha perfurada galvanizada a fogo, 100 x 50 mm, com acessórios | M | 45 | 98.38 | 117.5641 | 5290.3845
18.3.12 | 38.06.040 | CDHU - BOLETIM 191 | Eletroduto galvanizado a quente conforme NBR5598 ‐ 3/4´ com acessórios | M | 90 | 60.65 | 72.4767 | 6522.9075
18.3.13 | 38.06.060 | CDHU - BOLETIM 191 | Eletroduto galvanizado a quente conforme NBR5598 ‐ 1´ com acessórios | M | 3 | 75.38 | 90.0791 | 270.2373
18.3.14 | 38.06.100 | CDHU - BOLETIM 191 | Eletroduto galvanizado a quente conforme NBR5598 ‐ 1 1/2´ com acessórios | UNID | 6 | 111.35 | 133.0633 | 798.3795
18.3.15 | 38.06.120 | CDHU - BOLETIM 191 | Eletroduto galvanizado a quente conforme NBR5598 ‐ 2´ com acessórios | UNID | 15 | 128.12 | 153.1034 | 2296.551
18.3.19 | 09.82.095 | FDE - 07/2023 | PERFILADO EM CHAPA DE ACO 38X38MM | M | 1 | 50.77 | 60.6701 | 60.6701
18.3.20 | 91927 | SINAPI SP - 08/2023 | CABO DE COBRE FLEXÍVEL ISOLADO, 2,5 MM², ANTI-CHAMA 0,6/1,0 KV, PARA CIRCUITOS TERMINAIS - FORNECIMENTO E INSTALAÇÃO. AF_12/2015. OBS. (COR PRETA) | M | 450 | 4.8 | 5.736 | 2581.2
18.3.21 | 91927 | SINAPI SP - 08/2023 | CABO DE COBRE FLEXÍVEL ISOLADO, 2,5 MM², ANTI-CHAMA 0,6/1,0 KV, PARA CIRCUITOS TERMINAIS - FORNECIMENTO E INSTALAÇÃO. AF_12/2015. OBS. (COR BRANCA) | M | 425 | 4.8 | 5.736 | 2437.8
18.3.22 | 91927 | SINAPI SP - 08/2023 | CABO DE COBRE FLEXÍVEL ISOLADO, 2,5 MM², ANTI-CHAMA 0,6/1,0 KV, PARA CIRCUITOS TERMINAIS - FORNECIMENTO E INSTALAÇÃO. AF_12/2015. OBS( COR VERMELHA) | M | 425 | 4.8 | 5.736 | 2437.8
18.3.23 | 91927 | SINAPI SP - 08/2023 | CABO DE COBRE FLEXÍVEL ISOLADO, 2,5 MM², ANTI-CHAMA 0,6/1,0 KV, PARA CIRCUITOS TERMINAIS - FORNECIMENTO E INSTALAÇÃO. AF_12/2015. OBS. (COR VERDE) | M | 200 | 4.8 | 5.736 | 1147.2
18.3.24 | 92984 | SINAPI SP - 08/2023 | CABO DE COBRE FLEXÍVEL ISOLADO, 25 MM², ANTI-CHAMA 0,6/1,0 KV, PARA DISTRIBUIÇÃO - FORNECIMENTO E INSTALAÇÃO. AF_12/2015. OBS (COR VERDE) | M | 20 | 23.65 | 28.2617 | 565.235
18.3.25 | 92988 | SINAPI SP - 08/2023 | CABO DE COBRE FLEXÍVEL ISOLADO, 50 MM², ANTI-CHAMA 0,6/1,0 KV, PARA DISTRIBUIÇÃO - FORNECIMENTO E INSTALAÇÃO. AF_12/2015. (OBS=COR PRETA) | M | 20 | 46.05 | 55.0297 | 1100.595
18.3.26 | 92988 | SINAPI SP - 08/2023 | CABO DE COBRE FLEXÍVEL ISOLADO, 50 MM², ANTI-CHAMA 0,6/1,0 KV, PARA DISTRIBUIÇÃO - FORNECIMENTO E INSTALAÇÃO. AF_12/2015. (OBS=COR BRANCA) | M | 20 | 46.05 | 55.0297 | 1100.595
18.3.27 | 92988 | SINAPI SP - 08/2023 | CABO DE COBRE FLEXÍVEL ISOLADO, 50 MM², ANTI-CHAMA 0,6/1,0 KV, PARA DISTRIBUIÇÃO - FORNECIMENTO E INSTALAÇÃO. AF_12/2015. (OBS=COR VERMELHA) | M | 20 | 46.05 | 55.0297 | 1100.595
18.3.28 | 92988 | SINAPI SP - 08/2023 | CABO DE COBRE FLEXÍVEL ISOLADO, 50 MM², ANTI-CHAMA 0,6/1,0 KV, PARA DISTRIBUIÇÃO - FORNECIMENTO E INSTALAÇÃO. AF_12/2015. (OBS=COR AZUL CLARO) | M | 20 | 46.05 | 55.0297 | 1100.595
18.3.29 | COMPOSIÇÃO | FDE - 07/2023 | TERMINAÇÕES DE CONDUTORES DE COBRE FLEXÍVEIS E RÍGIDOS,25MM2. | UNID | 4 | 22.98 | 27.4611 | 109.8444
18.3.30 | COMPOSIÇÃO | FDE - 07/2023 | TERMINAÇÕES DE CONDUTORES DE COBRE FLEXÍVEIS E RÍGIDOS, 35MM2. | UNID | 12 | 28.62 | 34.2009 | 410.4108
18.3.31 | COMPOSIÇÃO | FDE - 07/2023 | TERMINAÇÕES DE CONDUTORES DE COBRE FLEXÍVEIS E RÍGIDOS,50MM2. | UNID | 12 | 34.06 | 40.7017 | 488.4204
18.3.32 | COMPOSIÇÃO | CDHU - BOLETIM 191 + FDE - 07/2023 + SINAPI SP - 08/2023 | PARA PAINEL ELÉTRICO 011 - MARIA LUCIA BERTI | Uni. | 1 | 7449.989 | 8902.7368 | 8902.7368
TOTAL ITEM 18.3 ---> | [7 empty] | 43161.5166
18.4 |  |  | LIMPEZA DE OBRA
18.4.1 | 16.11.005 | FDE - 07/2023 | LIMPEZA FINAL DA OBRA | M² | 100 | 5.1163 | 6.1139 | 611.3931
TOTAL ITEM 18.4 ---> | [7 empty] | 611.3931
TOTAL GERAL PARA O ORÇAMENTO E.M.E.B. MARIA LUCIA BERTI -----> | [7 empty] | 127034.5142
19.0 |  |  | E.M.E.B. MAURÍCIO LEITE DE MORAES
19.1 |  |  | SERVIÇOS PRELIMINARES
19.1.1 | 16.06.076 | FDE - 07/2023 | FORNECIMENTO E INSTALAÇAO DE PLACAS DE OBRA | M² | 5 | 407.8057 | 487.3278 | 2436.6391
19.1.2 | 37524 | SINAPI SP - 08/2023 | TELA PLASTICA LARANJA, TIPO TAPUME PARA SINALIZACAO, MALHA RETANGULAR, ROLO 1.20 X 50 M (L X C) | M² | 40 | 2 | 2.39 | 95.6
TOTAL ITEM 19.1 ---> | [7 empty] | 2532.2391
19.2 |  |  | AR CONDICIONADO
19.2.1 | COMPOSIÇÃO | SINAPI SP - 08/2023 | INSTALAÇÃO DE AR CONDICIONADO, SISTEMA SPLIT, CONTEMPLANDO SUPORTE E MÃO DE OBRA | UNID | 32 | 328.174 | 392.1679 | 12549.3719
19.2.2 | COMPOSIÇÃO | SINAPI SP - 08/2023 | TUBULAÇÃO DE Ø 1/4" PARA SISTEMA SPLIT EM COBRE FOSFOROSO SEM COSTURA, DESOXIDADOS, RECOZIDOS E BRILHANTES COM LIGA C-122 COM 99% DE COBRE, COM CARACTERÍSTICAS CONFORME NORMA ABNT-NBR 7541; COM ESPECIFICAÇÃO PARA RESISTIR A UMA PRESSÃO MÁXIMA DE 40 BAR NO MÍNIMO; COM ISOLAMENTO TÉRMICO POR TODA SUA EXTENSÃO COM COEFICIENTE DE TRANSMISSÃO DE 0,038WAT/K (À 0.ºC ) COM ESPESSURA DE 13 MM NO MÍNIMO. | M | 20 | 37.2644 | 44.531 | 890.6192
19.2.3 | COMPOSIÇÃO | SINAPI SP - 08/2023 | TUBULAÇÃO DE Ø 1/2" PARA SISTEMA SPLIT EM COBRE FOSFOROSO SEM COSTURA, DESOXIDADOS, RECOZIDOS E BRILHANTES COM LIGA C-122 COM 99% DE COBRE, COM CARACTERÍSTICAS CONFORME NORMA ABNT-NBR 7541; COM ESPECIFICAÇÃO PARA RESISTIR A UMA PRESSÃO MÁXIMA DE 40 BAR NO MÍNIMO; COM ISOLAMENTO TÉRMICO POR TODA SUA EXTENSÃO COM COEFICIENTE DE TRANSMISSÃO DE 0,038WAT/K (À 0.ºC ) COM ESPESSURA DE 13 MM NO MÍNIMO . | M | 20 | 69.235 | 82.7358 | 1654.7165
19.2.4 | COMPOSIÇÃO | SINAPI SP - 08/2023 | TUBULAÇÃO DE Ø 3/4" PARA SISTEMA SPLIT EM COBRE FOSFOROSO SEM COSTURA, DESOXIDADOS, RECOZIDOS E BRILHANTES COM LIGA C-122 COM 99% DE COBRE, COM CARACTERÍSTICAS CONFORME NORMA ABNT-NBR 7541; COM ESPECIFICAÇÃO PARA RESISTIR A UMA PRESSÃO MÁXIMA DE 40 BAR NO MÍNIMO; COM ISOLAMENTO TÉRMICO POR TODA SUA EXTENSÃO COM COEFICIENTE DE TRANSMISSÃO DE 0,038WAT/K (À 0.ºC ) COM ESPESSURA DE 13 MM NO MÍNIMO . | M | 51 | 94.308 | 112.6981 | 5747.6011
19.2.5 | COMPOSIÇÃO | SINAPI SP - 08/2023 | TUBULAÇÃO DE Ø 3/8" PARA SISTEMA SPLIT EM COBRE FOSFOROSO SEM COSTURA, DESOXIDADOS, RECOZIDOS E BRILHANTES COM LIGA C-122 COM 99% DE COBRE, COM CARACTERÍSTICAS CONFORME NORMA ABNT-NBR 7541; COM ESPECIFICAÇÃO PARA RESISTIR A UMA PRESSÃO MÁXIMA DE 40 BAR NO MÍNIMO; COM ISOLAMENTO TÉRMICO POR TODA SUA EXTENSÃO COM COEFICIENTE DE TRANSMISSÃO DE 0,038WAT/K (À 0.ºC ) COM ESPESSURA DE 13 MM NO MÍNIMO . | M | 90 | 53.322 | 63.7198 | 5734.7811
19.2.6 | COMPOSIÇÃO | SINAPI SP - 08/2023 | TUBULAÇÃO DE Ø 5/8" PARA SISTEMA SPLIT EM COBRE FOSFOROSO SEM COSTURA, DESOXIDADOS, RECOZIDOS E BRILHANTES COM LIGA C-122 COM 99% DE COBRE, COM CARACTERÍSTICAS CONFORME NORMA ABNT-NBR 7541; COM ESPECIFICAÇÃO PARA RESISTIR A UMA PRESSÃO MÁXIMA DE 40 BAR NO MÍNIMO; COM ISOLAMENTO TÉRMICO POR TODA SUA EXTENSÃO COM COEFICIENTE DE TRANSMISSÃO DE 0,038WAT/K (À 0.ºC ) COM ESPESSURA DE 13 MM NO MÍNIMO . | M | 39 | 85.438 | 102.0984 | 3981.838
19.2.7 | 22.02.030 | CDHU - BOLETIM 191 | Forro em painéis de gesso acartonado, espessura de 12,5mm, fixo | M² | 119.68 | 99.47 | 118.8667 | 14225.9607
19.2.8 | COMPOSIÇÃO | SINAPI SP - 08/2023 | REDE DE DUTOS EM CHAPA GALVANIZADA, ESPESSURA #26. INTERLIGAÇÃO POR MEIO DE CHAVETAS "S" OU BARRAS ESPECIAIS, SEM ISOLAMENTO TÉRMICO. APOIOADA DIRETAMENTE NA ESTRUTURA POR MEIO DE PENDURAIS RESISTENTES E PINTADO COM TINTA PROTETORA ANTI-CORROSIVA. | KG | 760 | 84.94 | 101.5033 | 77142.508
19.2.9 | COMPOSIÇÃO | CDHU - BOLETIM 191 | GRELHA DE INSUFLAMENTO COM REGISTRO AT-AG 525X225MM | UNID | 14 | 248.9165 | 297.4553 | 4164.3738
19.2.10 | COMPOSIÇÃO | CDHU - BOLETIM 191 | GRELHA DE INSUFLAMENTO COM REGISTRO VAT-AG 225X75MM | UNID | 2 | 49.9471 | 59.6868 | 119.3736
19.2.11 | COMPOSIÇÃO | CDHU - BOLETIM 191 | GRELHA DE INSUFLAMENTO COM REGISTRO AT-AG 225X125MM, | UNID | 1 | 82.8752 | 99.0359 | 99.0359
19.2.12 | COMPOSIÇÃO | CDHU - BOLETIM 191 | VENEZIANA PARA TOMADA DE AR AWK 200X100MM | UNID | 1 | 33.89 | 40.4986 | 40.4986
19.2.13 | COMPOSIÇÃO | CDHU - BOLETIM 191 | VENEZIANA PARA TOMADA DE AR AWK 300X400MM | UNID | 14 | 203.34 | 242.9913 | 3401.8782
19.2.14 | COMPOSIÇÃO | CDHU - BOLETIM 191 | VENEZIANA PARA TOMADA DE AR AWK 100X100MM | UNID | 2 | 16.945 | 20.2493 | 40.4986
19.2.15 | COMPOSIÇÃO | SINAPI SP - 08/2023 | CABO INSTRUMENTAÇÃO PARA SISTEMA SPLIT: CABO PP PVC/EB 105°C – 750 V DE 06 VIAS #2,5MM². | M | 165 | 31.499 | 37.6413 | 6210.8153
19.2.16 | COMPOSIÇÃO | SINAPI SP - 08/2023 | INTERLIGAÇÕES DO DRENO | UNID | 32 | 92.32 | 110.3224 | 3530.3168
19.2.17 | COMPOSIÇÃO | SINAPI SP - 08/2023 | SERVICOS MÃO DE OBRA CIVIL | H | 8 | 58.91 | 70.3975 | 563.1796
19.2.18 | 01.07.010 | SINAPI SP - 08/2023 | LASTRO DE CONCRETO - 5CM | M² | 2 | 28.8 | 34.416 | 68.832
19.2.19 | 01.02.001 | FDE - 07/2023 | CORTE E ATERRO DENTRO DA OBRA COM TRANSPORTE INTERNO | M³ | 1 | 38.4854 | 45.99 | 45.99
19.2.20 | 16.36.001 | FDE - 07/2023 | REPAROS SUPERFICIAIS LOCALIZADOS | M² | 3 | 210.8117 | 251.92 | 755.76
TOTAL ITEM 19.2 ---> | [7 empty] | 140967.9488
19.3 |  |  | INSTALAÇÕES ELÉTRICAS
19.3.1 | COMPOSIÇÃO | FDE - 07/2023 | BUCHA DE NYLON PARA FIXAÇÃO DE PARAFUSO ROSCA SOBERBA.NUMERO S8 (CENTO) | UNID | 100 | 34.0133 | 40.6458 | 4064.5836
19.3.2 | COMPOSIÇÃO | FDE - 07/2023 + SINAPI SP - 08/2023 | BUCHA DE REDUÇÃO PARA ELETRODUTO PARA CONEXÃO APARAFUSADA, TIPO PESADO, FABRICADA EM LIGA DE ALUMÍNIO SILÍCIO COM PARAFUSO EM AÇO BICROMATIZADO, ACOPLÁVEL EM CONDULETES Ø 25 (1") X 20 (3/4") | UNID | 1 | 6.996 | 8.3602 | 8.3602
19.3.3 | COMPOSIÇÃO | FDE - 07/2023 | BUCHA PARA ELETRODUTO SEM ROSCA, FABRICADA EM LIGA DE ALUMÍNIO, FORNECIDA COM PARAFUSOS DE FIXAÇÃO Ø 4" | UNID | 3 | 28.626 | 34.2081 | 102.6242
19.3.4 | 09.85.064 | FDE - 07/2023 | CONDULETE DE 3/4" .OBS, TIPO LR | UNID | 9 | 32.3515 | 38.66 | 347.94
19.3.5 | 09.85.064 | FDE - 07/2023 | CONDULETE DE 3/4". OBS, TIPO LL | UNID | 40 | 32.3515 | 38.66 | 1546.4
19.3.6 | 09.85.064 | FDE - 07/2023 | CONDULETE DE 3/4"OBS, TIPO T | UNID | 12 | 32.3515 | 38.66 | 463.92
19.3.7 | 09.85.060 | FDE - 07/2023 | CONDULETE DE 1". OBS, TIPO T | UNID | 1 | 37.0879 | 44.32 | 44.32
19.3.8 | COMPOSIÇÃO | SINAPI SP - 08/2023 | CURVA PARA ELETRODUTO 90 FABRICADA COM TUBO DE ALUMÍNIO EXTRUDADO, TIPO PESADO SCHEDULE 40 SEM REBARBAS. FORNECIDA PROTETOR DE ROSCA BSP NAS EXTREMIDADES. Ø 2" (50MM) | UNID | 2 | 42.53 | 50.8233 | 101.6467
19.3.9 | COMPOSIÇÃO | FDE - 07/2023 + SINAPI SP - 08/2023 | CURVA PARA ELETRODUTO 90 FABRICADA COM TUBO DE ALUMÍNIO EXTRUDADO, TIPO PESADO SCHEDULE 40 SEM REBARBAS. FORNECIDA PROTETOR DE ROSCA BSP NAS EXTREMIDADES. Ø 4" (100MM) | UNID | 3 | 187.64 | 224.2298 | 672.6894
19.3.10 | 16.45.003 | FDE - 07/2023 | FORNECIMENTO E COLOCACAO DE CHUMBADORES EXPANSIVEIS D=3/8" | UNID | 160 | 7.8159 | 9.34 | 1494.4
19.3.11 | 38.21.920 | CDHU - BOLETIM 191 | Eletrocalha perfurada galvanizada a fogo, 100 x 50 mm, com acessórios | M | 78 | 98.38 | 117.5641 | 9169.9998
19.3.12 | 38.21.140 | CDHU - BOLETIM 191 | Eletrocalha lisa galvanizada a fogo, 200 x 50 mm, com acessórios | M | 9 | 133.92 | 160.0344 | 1440.3096
19.3.13 | 38.06.040 | CDHU - BOLETIM 191 | Eletroduto galvanizado a quente conforme NBR5598 ‐ 3/4´ com acessórios | M | 150 | 60.65 | 72.4767 | 10871.5125
19.3.14 | 38.06.060 | CDHU - BOLETIM 191 | Eletroduto galvanizado a quente conforme NBR5598 ‐ 1´ com acessórios | M | 12 | 75.38 | 90.0791 | 1080.9492
19.3.15 | 38.06.120 | CDHU - BOLETIM 191 | Eletroduto galvanizado a quente conforme NBR5598 ‐ 2´ com acessórios | M | 12 | 128.12 | 153.1034 | 1837.2408
19.3.16 | 38.06.160 | CDHU - BOLETIM 191 | Eletroduto galvanizado a quente conforme NBR5598 ‐ 3´ com acessórios | M | 15 | 212.36 | 253.7702 | 3806.553
19.3.17 | 38.06.180 | CDHU - BOLETIM 191 | Eletroduto galvanizado a quente conforme NBR5598 ‐ 4´ com acessórios | M | 9 | 305.01 | 364.4869 | 3280.3825
19.3.18 | 09.82.095 | FDE - 07/2023 | PERFILADO EM CHAPA DE ACO 38X38MM | M | 6 | 50.77 | 60.6701 | 364.0209
19.3.19 | 91927 | SINAPI SP - 08/2023 | CABO DE COBRE FLEXÍVEL ISOLADO, 2,5 MM², ANTI-CHAMA 0,6/1,0 KV, PARA CIRCUITOS TERMINAIS - FORNECIMENTO E INSTALAÇÃO. AF_12/2015. OBS. (COR PRETA) | M | 875 | 4.8 | 5.736 | 5019
19.3.20 | 91927 | SINAPI SP - 08/2023 | CABO DE COBRE FLEXÍVEL ISOLADO, 2,5 MM², ANTI-CHAMA 0,6/1,0 KV, PARA CIRCUITOS TERMINAIS - FORNECIMENTO E INSTALAÇÃO. AF_12/2015. OBS. (COR BRANCA) | M | 875 | 4.8 | 5.736 | 5019
19.3.21 | 91927 | SINAPI SP - 08/2023 | CABO DE COBRE FLEXÍVEL ISOLADO, 2,5 MM², ANTI-CHAMA 0,6/1,0 KV, PARA CIRCUITOS TERMINAIS - FORNECIMENTO E INSTALAÇÃO. AF_12/2015. OBS( COR VERMELHA) | M | 800 | 4.8 | 5.736 | 4588.8
19.3.22 | 91927 | SINAPI SP - 08/2023 | CABO DE COBRE FLEXÍVEL ISOLADO, 2,5 MM², ANTI-CHAMA 0,6/1,0 KV, PARA CIRCUITOS TERMINAIS - FORNECIMENTO E INSTALAÇÃO. AF_12/2015. OBS. (COR VERDE) | M | 300 | 4.8 | 5.736 | 1720.8
19.3.23 | 91929 | SINAPI SP - 08/2023 | CABO DE COBRE FLEXÍVEL ISOLADO, 4 MM², ANTI-CHAMA 0,6/1,0 KV, PARA CIRCUITOS TERMINAIS - FORNECIMENTO E INSTALAÇÃO. AF_12/2015. OBS( COR PRETA) | M | 50 | 6.92 | 8.2694 | 413.47
19.3.24 | 91929 | SINAPI SP - 08/2023 | CABO DE COBRE FLEXÍVEL ISOLADO, 4 MM², ANTI-CHAMA 0,6/1,0 KV, PARA CIRCUITOS TERMINAIS - FORNECIMENTO E INSTALAÇÃO. AF_12/2015. OBS( COR BRANCA) | M | 50 | 6.92 | 8.2694 | 413.47
19.3.25 | 91929 | SINAPI SP - 08/2023 | CABO DE COBRE FLEXÍVEL ISOLADO, 4 MM², ANTI-CHAMA 0,6/1,0 KV, PARA CIRCUITOS TERMINAIS - FORNECIMENTO E INSTALAÇÃO. AF_12/2015. (OBS. COR VERMELHO) | M | 50 | 6.92 | 8.2694 | 413.47
19.3.26 | 91929 | SINAPI SP - 08/2023 | CABO DE COBRE FLEXÍVEL ISOLADO, 4 MM², ANTI-CHAMA 0,6/1,0 KV, PARA CIRCUITOS TERMINAIS - FORNECIMENTO E INSTALAÇÃO. AF_12/2015. (OBS. COR VERDE) | M | 200 | 6.92 | 8.2694 | 1653.88
19.3.27 | 92994 | SINAPI SP - 08/2023 | CABO DE COBRE FLEXÍVEL ISOLADO, 120 MM², ANTI-CHAMA 0,6/1,0 KV, PARA DISTRIBUIÇÃO - FORNECIMENTO E INSTALAÇÃO. AF_12/2015 - COR VERDE | M | 50 | 105.42 | 125.9769 | 6298.845
19.3.28 | 93000 | SINAPI SP - 08/2023 | CABO DE COBRE FLEXÍVEL ISOLADO, 240 MM², ANTI-CHAMA 0,6/1,0 KV, PARA DISTRIBUIÇÃO - FORNECIMENTO E INSTALAÇÃO. AF_12/2015 - COR PRETO | M | 50 | 205.75 | 245.8713 | 12293.5625
19.3.29 | 93000 | SINAPI SP - 08/2023 | CABO DE COBRE FLEXÍVEL ISOLADO, 240 MM², ANTI-CHAMA 0,6/1,0 KV, PARA DISTRIBUIÇÃO - FORNECIMENTO E INSTALAÇÃO. AF_12/2015 - COR BRANCO | M | 50 | 205.75 | 245.8713 | 12293.5625
19.3.30 | 93000 | SINAPI SP - 08/2023 | CABO DE COBRE FLEXÍVEL ISOLADO, 240 MM², ANTI-CHAMA 0,6/1,0 KV, PARA DISTRIBUIÇÃO - FORNECIMENTO E INSTALAÇÃO. AF_12/2015 - COR VERMELHO | M | 50 | 205.75 | 245.8713 | 12293.5625
19.3.31 | 93000 | SINAPI SP - 08/2023 | CABO DE COBRE FLEXÍVEL ISOLADO, 240 MM², ANTI-CHAMA 0,6/1,0 KV, PARA DISTRIBUIÇÃO - FORNECIMENTO E INSTALAÇÃO. AF_12/2015 - COR AZUL CLARO | M | 50 | 205.75 | 245.8713 | 12293.5625
19.3.32 | 09.82.028 | FDE - 07/2023 | TERMINAÇÕES DE CONDUTORES DE COBRE FLEXÍVEIS E RÍGIDOS, 35MM2. | UNID | 12 | 28.62 | 34.2009 | 410.4108
19.3.33 | 09.82.032 | FDE - 07/2023 | TERMINAÇÕES DE CONDUTORES DE COBRE FLEXÍVEIS E RÍGIDOS, 120MM2. | UNID | 4 | 56.55 | 67.5773 | 270.309
19.3.34 | 09.82.035 | FDE - 07/2023 | TERMINAÇÕES DE CONDUTORES DE COBRE FLEXÍVEIS E RÍGIDOS, 240MM2. | UNID | 12 | 62.84 | 75.0938 | 901.1256
19.3.35 | COMPOSIÇÃO | CDHU - BOLETIM 191 + FDE - 07/2023 + SINAPI SP - 08/2023 | PARA PAINEL ELÉTRICO 004 - MAURICIO LEITE | Uni. | 1 | 13004.9448 | 15540.9091 | 15540.9091
TOTAL ITEM 19.3 ---> | [7 empty] | 132535.592
19.4 |  |  | LIMPEZA DE OBRA
19.4.1 | 16.11.005 | FDE - 07/2023 | LIMPEZA FINAL DA OBRA | M² | 100 | 5.1163 | 6.1139 | 611.3931
TOTAL ITEM 19.4---> | [7 empty] | 611.3931
TOTAL GERAL PARA O ORÇAMENTO E.M.E.B. MAURÍCIO LEITE DE MORAES -----> | [7 empty] | 276647.1729
20.0 |  |  | C.E.I. JOSÉ RIBEIRO DE MENDONÇA NETO
20.1 |  |  | SERVIÇOS PRELIMINARES
20.1.1 | 16.06.076 | FDE - 07/2023 | FORNECIMENTO E INSTALAÇAO DE PLACAS DE OBRA | M² | 5 | 407.8057 | 487.3278 | 2436.6391
20.1.2 | 37524 | SINAPI SP - 08/2023 | TELA PLASTICA LARANJA, TIPO TAPUME PARA SINALIZACAO, MALHA RETANGULAR, ROLO 1.20 X 50 M (L X C) | M² | 40 | 2 | 2.39 | 95.6
TOTAL ITEM 20.1 ---> | [7 empty] | 2532.2391
20.2 |  |  | AR CONDICIONADO
20.2.1 | COMPOSIÇÃO | SINAPI SP - 08/2023 | INSTALAÇÃO DE AR CONDICIONADO, SISTEMA SPLIT, CONTEMPLANDO SUPORTE E MÃO DE OBRA | UNID | 18 | 328.174 | 392.1679 | 7059.0217
20.2.2 | COMPOSIÇÃO | SINAPI SP - 08/2023 | TUBULAÇÃO DE Ø 1/4" PARA SISTEMA SPLIT EM COBRE FOSFOROSO SEM COSTURA, DESOXIDADOS, RECOZIDOS E BRILHANTES COM LIGA C-122 COM 99% DE COBRE, COM CARACTERÍSTICAS CONFORME NORMA ABNT-NBR 7541; COM ESPECIFICAÇÃO PARA RESISTIR A UMA PRESSÃO MÁXIMA DE 40 BAR NO MÍNIMO; COM ISOLAMENTO TÉRMICO POR TODA SUA EXTENSÃO COM COEFICIENTE DE TRANSMISSÃO DE 0,038WAT/K (À 0.ºC ) COM ESPESSURA DE 13 MM NO MÍNIMO. | M | 27 | 37.2644 | 44.531 | 1202.3359
20.2.3 | COMPOSIÇÃO | SINAPI SP - 08/2023 | TUBULAÇÃO DE Ø 1/2" PARA SISTEMA SPLIT EM COBRE FOSFOROSO SEM COSTURA, DESOXIDADOS, RECOZIDOS E BRILHANTES COM LIGA C-122 COM 99% DE COBRE, COM CARACTERÍSTICAS CONFORME NORMA ABNT-NBR 7541; COM ESPECIFICAÇÃO PARA RESISTIR A UMA PRESSÃO MÁXIMA DE 40 BAR NO MÍNIMO; COM ISOLAMENTO TÉRMICO POR TODA SUA EXTENSÃO COM COEFICIENTE DE TRANSMISSÃO DE 0,038WAT/K (À 0.ºC ) COM ESPESSURA DE 13 MM NO MÍNIMO . | M | 27 | 69.235 | 82.7358 | 2233.8673
20.2.4 | COMPOSIÇÃO | SINAPI SP - 08/2023 | TUBULAÇÃO DE Ø 3/8" PARA SISTEMA SPLIT EM COBRE FOSFOROSO SEM COSTURA, DESOXIDADOS, RECOZIDOS E BRILHANTES COM LIGA C-122 COM 99% DE COBRE, COM CARACTERÍSTICAS CONFORME NORMA ABNT-NBR 7541; COM ESPECIFICAÇÃO PARA RESISTIR A UMA PRESSÃO MÁXIMA DE 40 BAR NO MÍNIMO; COM ISOLAMENTO TÉRMICO POR TODA SUA EXTENSÃO COM COEFICIENTE DE TRANSMISSÃO DE 0,038WAT/K (À 0.ºC ) COM ESPESSURA DE 13 MM NO MÍNIMO . | M | 90 | 53.322 | 63.7198 | 5734.7811
20.2.5 | COMPOSIÇÃO | SINAPI SP - 08/2023 | TUBULAÇÃO DE Ø 5/8" PARA SISTEMA SPLIT EM COBRE FOSFOROSO SEM COSTURA, DESOXIDADOS, RECOZIDOS E BRILHANTES COM LIGA C-122 COM 99% DE COBRE, COM CARACTERÍSTICAS CONFORME NORMA ABNT-NBR 7541; COM ESPECIFICAÇÃO PARA RESISTIR A UMA PRESSÃO MÁXIMA DE 40 BAR NO MÍNIMO; COM ISOLAMENTO TÉRMICO POR TODA SUA EXTENSÃO COM COEFICIENTE DE TRANSMISSÃO DE 0,038WAT/K (À 0.ºC ) COM ESPESSURA DE 13 MM NO MÍNIMO . | M | 90 | 85.438 | 102.0984 | 9188.8569
20.2.6 | 22.02.030 | CDHU - BOLETIM 191 | Forro em painéis de gesso acartonado, espessura de 12,5mm, fixo | M² | 71.5 | 99.47 | 118.8667 | 8498.9655
20.2.7 | COMPOSIÇÃO | SINAPI SP - 08/2023 | REDE DE DUTOS EM CHAPA GALVANIZADA, ESPESSURA #26. INTERLIGAÇÃO POR MEIO DE CHAVETAS "S" OU BARRAS ESPECIAIS, SEM ISOLAMENTO TÉRMICO. APOIOADA DIRETAMENTE NA ESTRUTURA POR MEIO DE PENDURAIS RESISTENTES E PINTADO COM TINTA PROTETORA ANTI-CORROSIVA. | KG | 440 | 84.94 | 101.5033 | 44661.452
20.2.8 | 61.10.565 | CDHU - BOLETIM 191 | GRELHA DE INSUFLAMENTO COM REGISTRO AT-AG 525X225MM | UNID | 8 | 248.9165 | 297.4553 | 2379.6422
20.2.9 | 61.10.564 | CDHU - BOLETIM 191 | GRELHA DE INSUFLAMENTO COM REGISTRO VAT-AG 225X75MM | UNID | 2 | 49.9471 | 59.6868 | 119.3736
20.2.10 | 61.10.581 | CDHU - BOLETIM 191 | VENEZIANA PARA TOMADA DE AR AWK 100X100MM | UNID | 2 | 16.945 | 20.2493 | 40.4986
20.2.11 | 61.10.581 | CDHU - BOLETIM 191 | VENEZIANA PARA TOMADA DE AR AWK 450X250MM | UNID | 8 | 190.6312 | 227.8043 | 1822.4347
20.2.12 | COMPOSIÇÃO | SINAPI SP - 08/2023 | CABO INSTRUMENTAÇÃO PARA SISTEMA SPLIT: CABO PP PVC/EB 105°C – 750 V DE 06 VIAS #2,5MM². | M | 150 | 31.499 | 37.6413 | 5646.1957
20.2.13 | COMPOSIÇÃO | SINAPI SP - 08/2023 | INTERLIGAÇÕES DO DRENO | UNID | 18 | 92.32 | 110.3224 | 1985.8032
20.2.14 | COMPOSIÇÃO | SINAPI SP - 08/2023 | SERVICOS MÃO DE OBRA CIVIL | H | 8 | 58.91 | 70.3975 | 563.1796
20.2.15 | 01.07.010 | SINAPI SP - 08/2023 | LASTRO DE CONCRETO - 5CM | M² | 2 | 28.8 | 34.416 | 68.832
20.2.16 | 01.02.001 | FDE - 07/2023 | CORTE E ATERRO DENTRO DA OBRA COM TRANSPORTE INTERNO | M³ | 1 | 38.4854 | 45.99 | 45.99
20.2.17 | 16.36.001 | FDE - 07/2023 | REPAROS SUPERFICIAIS LOCALIZADOS | M² | 3 | 210.8117 | 251.92 | 755.76
TOTAL ITEM 20.2 ---> | [7 empty] | 92006.99
20.3 |  |  | INSTALAÇÕES ELÉTRICAS
20.3.1 | COMPOSIÇÃO | FDE - 07/2023 | BUCHA DE NYLON PARA FIXAÇÃO DE PARAFUSO ROSCA SOBERBA.NUMERO S8 (CENTO) | UNID | 88 | 34.0133 | 40.6458 | 3576.8336
20.3.2 | 09.85.064 | FDE - 07/2023 | CONDULETE DE 3/4" .OBS, TIPO LR | UNID | 3 | 32.3515 | 38.66 | 115.98
20.3.3 | 09.85.064 | FDE - 07/2023 | CONDULETE DE 3/4". OBS, TIPO LL | UNID | 26 | 32.3515 | 38.66 | 1005.16
20.3.4 | 09.85.064 | FDE - 07/2023 | CONDULETE DE 3/4"OBS, TIPO T | UNID | 7 | 32.3515 | 38.66 | 270.62
20.3.5 | 09.85.060 | FDE - 07/2023 | CONDULETE DE 1". OBS, TIPO T | UNID | 6 | 37.0879 | 44.32 | 265.92
20.3.6 | 09.85.062 | FDE - 07/2023 | CONDULETE DE 1 1/2" . OBS TIPO T | UNID | 3 | 68.63 | 82.0129 | 246.0385
20.3.7 | 09.85.063 | FDE - 07/2023 | CONDULETE DE 2". OBS TIPO LB | UNID | 1 | 95.3975 | 114 | 114
20.3.8 | 09.85.063 | FDE - 07/2023 | CONDULETE DE 2". OBS TIPO LL | UNID | 1 | 95.3975 | 114 | 114
20.3.9 | 09.85.063 | FDE - 07/2023 | CONDULETE DE 2". OBS TIPO LR | UNID | 1 | 95.3975 | 114 | 114
20.3.10 | 16.45.003 | FDE - 07/2023 | FORNECIMENTO E COLOCACAO DE CHUMBADORES EXPANSIVEIS D=3/8" | UNID | 55 | 7.8159 | 9.34 | 513.7
20.3.11 | 38.21.110 | CDHU - BOLETIM 191 | Eletrocalha lisa galvanizada a fogo, 50 x 50 mm, com acessórios | M | 36 | 83.15 | 99.3642 | 3577.113
20.3.13 | 38.06.040 | CDHU - BOLETIM 191 | Eletroduto galvanizado a quente conforme NBR5598 ‐ 3/4´ com acessórios | M | 102 | 60.65 | 72.4767 | 7392.6285
20.3.14 | 38.06.060 | CDHU - BOLETIM 191 | Eletroduto galvanizado a quente conforme NBR5598 ‐ 1´ com acessórios | M | 27 | 75.38 | 90.0791 | 2432.1357
20.3.15 | 38.06.100 | CDHU - BOLETIM 191 | Eletroduto galvanizado a quente conforme NBR5598 ‐ 1 1/2´ com acessórios | M | 9 | 111.35 | 133.0633 | 1197.5693
20.3.16 | 38.06.120 | CDHU - BOLETIM 191 | Eletroduto galvanizado a quente conforme NBR5598 ‐ 2´ com acessórios | M | 24 | 128.12 | 153.1034 | 3674.4816
20.3.17 | 09.82.095 | FDE - 07/2023 | PERFILADO EM CHAPA DE ACO 38X38MM | M | 1 | 50.77 | 60.6701 | 60.6701
20.3.18 | 91927 | SINAPI SP - 08/2023 | CABO DE COBRE FLEXÍVEL ISOLADO, 2,5 MM², ANTI-CHAMA 0,6/1,0 KV, PARA CIRCUITOS TERMINAIS - FORNECIMENTO E INSTALAÇÃO. AF_12/2015. OBS. (COR PRETA) | M | 600 | 4.8 | 5.736 | 3441.6
20.3.19 | 91927 | SINAPI SP - 08/2023 | CABO DE COBRE FLEXÍVEL ISOLADO, 2,5 MM², ANTI-CHAMA 0,6/1,0 KV, PARA CIRCUITOS TERMINAIS - FORNECIMENTO E INSTALAÇÃO. AF_12/2015. OBS. (COR BRANCA) | M | 500 | 4.8 | 5.736 | 2868
20.3.20 | 91927 | SINAPI SP - 08/2023 | CABO DE COBRE FLEXÍVEL ISOLADO, 2,5 MM², ANTI-CHAMA 0,6/1,0 KV, PARA CIRCUITOS TERMINAIS - FORNECIMENTO E INSTALAÇÃO. AF_12/2015. OBS( COR VERMELHA) | M | 500 | 4.8 | 5.736 | 2868
20.3.21 | 91927 | SINAPI SP - 08/2023 | CABO DE COBRE FLEXÍVEL ISOLADO, 2,5 MM², ANTI-CHAMA 0,6/1,0 KV, PARA CIRCUITOS TERMINAIS - FORNECIMENTO E INSTALAÇÃO. AF_12/2015. OBS. (COR VERDE) | M | 200 | 4.8 | 5.736 | 1147.2
20.3.22 | 91929 | SINAPI SP - 08/2023 | CABO DE COBRE FLEXÍVEL ISOLADO, 4 MM², ANTI-CHAMA 0,6/1,0 KV, PARA CIRCUITOS TERMINAIS - FORNECIMENTO E INSTALAÇÃO. AF_12/2015. OBS( COR PRETA) | M | 50 | 6.92 | 8.2694 | 413.47
20.3.23 | 91929 | SINAPI SP - 08/2023 | CABO DE COBRE FLEXÍVEL ISOLADO, 4 MM², ANTI-CHAMA 0,6/1,0 KV, PARA CIRCUITOS TERMINAIS - FORNECIMENTO E INSTALAÇÃO. AF_12/2015. OBS( COR BRANCA) | M | 50 | 6.92 | 8.2694 | 413.47
20.3.24 | 91929 | SINAPI SP - 08/2023 | CABO DE COBRE FLEXÍVEL ISOLADO, 4 MM², ANTI-CHAMA 0,6/1,0 KV, PARA CIRCUITOS TERMINAIS - FORNECIMENTO E INSTALAÇÃO. AF_12/2015. (OBS. COR VERMELHO) | M | 50 | 6.92 | 8.2694 | 413.47
20.3.25 | 91929 | SINAPI SP - 08/2023 | CABO DE COBRE FLEXÍVEL ISOLADO, 4 MM², ANTI-CHAMA 0,6/1,0 KV, PARA CIRCUITOS TERMINAIS - FORNECIMENTO E INSTALAÇÃO. AF_12/2015. (OBS. COR VERDE) | M | 100 | 6.92 | 8.2694 | 826.94
20.3.26 | 92986 | SINAPI SP - 08/2023 | CABO DE COBRE FLEXÍVEL ISOLADO, 35 MM², ANTI-CHAMA 0,6/1,0 KV, PARA DISTRIBUIÇÃO - FORNECIMENTO E INSTALAÇÃO. AF_12/2015 ( COR: VERDE) | M | 35 | 32.17 | 38.4432 | 1345.5103
20.3.27 | 92990 | SINAPI SP - 08/2023 | CABO DE COBRE FLEXÍVEL ISOLADO, 70 MM², ANTI-CHAMA 0,6/1,0 KV, PARA DISTRIBUIÇÃO - FORNECIMENTO E INSTALAÇÃO. AF_12/2015 ( COR: PRETO) | M | 35 | 63.26 | 75.5957 | 2645.8495
20.3.28 | 92990 | SINAPI SP - 08/2023 | CABO DE COBRE FLEXÍVEL ISOLADO, 70 MM², ANTI-CHAMA 0,6/1,0 KV, PARA DISTRIBUIÇÃO - FORNECIMENTO E INSTALAÇÃO. AF_12/2015 ( COR: BRANCO) | M | 35 | 63.26 | 75.5957 | 2645.8495
20.3.29 | 92990 | SINAPI SP - 08/2023 | CABO DE COBRE FLEXÍVEL ISOLADO, 70 MM², ANTI-CHAMA 0,6/1,0 KV, PARA DISTRIBUIÇÃO - FORNECIMENTO E INSTALAÇÃO. AF_12/2015 ( COR: VERMELHO) | M | 35 | 63.26 | 75.5957 | 2645.8495
20.3.30 | 92990 | SINAPI SP - 08/2023 | CABO DE COBRE FLEXÍVEL ISOLADO, 70 MM², ANTI-CHAMA 0,6/1,0 KV, PARA DISTRIBUIÇÃO - FORNECIMENTO E INSTALAÇÃO. AF_12/2015 ( COR: AZUL CLARO) | M | 35 | 63.26 | 75.5957 | 2645.8495
20.3.31 | COMPOSIÇÃO | FDE - 07/2023 | TERMINAÇÕES DE CONDUTORES DE COBRE FLEXÍVEIS E RÍGIDOS, 35MM2. | UNID | 4 | 28.62 | 34.2009 | 136.8036
20.3.32 | COMPOSIÇÃO | FDE - 07/2023 | TERMINAÇÕES DE CONDUTORES DE COBRE FLEXÍVEIS E RÍGIDOS, 70MM2. | UNID | 12 | 47.32 | 56.5474 | 678.5688
20.3.33 | COMPOSIÇÃO | CDHU - BOLETIM 191 + FDE - 07/2023 + SINAPI SP - 08/2023 | PARA PAINEL ELÉTRICO 002 - JOSÉ RIBEIRO | Uni. | 1 | 7815.4517 | 9339.4647 | 9339.4647
TOTAL ITEM 20.3 ---> | [7 empty] | 59146.7457
20.4 |  |  | LIMPEZA DE OBRA
20.4.1 | 16.11.005 | FDE - 07/2023 | LIMPEZA FINAL DA OBRA | M² | 100 | 5.1163 | 6.1139 | 611.3931
TOTAL ITEM 20.4---> | [7 empty] | 611.3931
TOTAL GERAL PARA O ORÇAMENTO C.E.I. JOSÉ RIBEIRO DE MENDONÇA NETO -----> | [7 empty] | 154297.3679
21.0 |  |  | E.M.E.B. PAULO BIMBO GOMES
21.1 |  |  | SERVIÇOS PRELIMINARES
21.1.1 | 16.06.076 | FDE - 07/2023 | FORNECIMENTO E INSTALAÇAO DE PLACAS DE OBRA | M² | 5 | 407.8057 | 487.3278 | 2436.6391
21.1.2 | 37524 | SINAPI SP - 08/2023 | TELA PLASTICA LARANJA, TIPO TAPUME PARA SINALIZACAO, MALHA RETANGULAR, ROLO 1.20 X 50 M (L X C) | M² | 40 | 2 | 2.39 | 95.6
TOTAL ITEM 21.1 ---> | [7 empty] | 2532.2391
21.2 |  |  | AR CONDICIONADO
21.2.1 | COMPOSIÇÃO | SINAPI SP - 08/2023 | INSTALAÇÃO DE AR CONDICIONADO, SISTEMA SPLIT, CONTEMPLANDO SUPORTE E MÃO DE OBRA | UNID | 15 | 328.174 | 392.1679 | 5882.5181
21.2.2 | COMPOSIÇÃO | SINAPI SP - 08/2023 | TUBULAÇÃO DE Ø 1/4" PARA SISTEMA SPLIT EM COBRE FOSFOROSO SEM COSTURA, DESOXIDADOS, RECOZIDOS E BRILHANTES COM LIGA C-122 COM 99% DE COBRE, COM CARACTERÍSTICAS CONFORME NORMA ABNT-NBR 7541; COM ESPECIFICAÇÃO PARA RESISTIR A UMA PRESSÃO MÁXIMA DE 40 BAR NO MÍNIMO; COM ISOLAMENTO TÉRMICO POR TODA SUA EXTENSÃO COM COEFICIENTE DE TRANSMISSÃO DE 0,038WAT/K (À 0.ºC ) COM ESPESSURA DE 13 MM NO MÍNIMO. | M | 20 | 37.2644 | 44.531 | 1202.3359
21.2.3 | COMPOSIÇÃO | SINAPI SP - 08/2023 | TUBULAÇÃO DE Ø 1/2" PARA SISTEMA SPLIT EM COBRE FOSFOROSO SEM COSTURA, DESOXIDADOS, RECOZIDOS E BRILHANTES COM LIGA C-122 COM 99% DE COBRE, COM CARACTERÍSTICAS CONFORME NORMA ABNT-NBR 7541; COM ESPECIFICAÇÃO PARA RESISTIR A UMA PRESSÃO MÁXIMA DE 40 BAR NO MÍNIMO; COM ISOLAMENTO TÉRMICO POR TODA SUA EXTENSÃO COM COEFICIENTE DE TRANSMISSÃO DE 0,038WAT/K (À 0.ºC ) COM ESPESSURA DE 13 MM NO MÍNIMO . | M | 20 | 69.235 | 82.7358 | 1654.7165
21.2.4 | COMPOSIÇÃO | SINAPI SP - 08/2023 | TUBULAÇÃO DE Ø 3/8" PARA SISTEMA SPLIT EM COBRE FOSFOROSO SEM COSTURA, DESOXIDADOS, RECOZIDOS E BRILHANTES COM LIGA C-122 COM 99% DE COBRE, COM CARACTERÍSTICAS CONFORME NORMA ABNT-NBR 7541; COM ESPECIFICAÇÃO PARA RESISTIR A UMA PRESSÃO MÁXIMA DE 40 BAR NO MÍNIMO; COM ISOLAMENTO TÉRMICO POR TODA SUA EXTENSÃO COM COEFICIENTE DE TRANSMISSÃO DE 0,038WAT/K (À 0.ºC ) COM ESPESSURA DE 13 MM NO MÍNIMO . | M | 84 | 53.322 | 63.7198 | 5352.4624
21.2.5 | COMPOSIÇÃO | SINAPI SP - 08/2023 | TUBULAÇÃO DE Ø 5/8" PARA SISTEMA SPLIT EM COBRE FOSFOROSO SEM COSTURA, DESOXIDADOS, RECOZIDOS E BRILHANTES COM LIGA C-122 COM 99% DE COBRE, COM CARACTERÍSTICAS CONFORME NORMA ABNT-NBR 7541; COM ESPECIFICAÇÃO PARA RESISTIR A UMA PRESSÃO MÁXIMA DE 40 BAR NO MÍNIMO; COM ISOLAMENTO TÉRMICO POR TODA SUA EXTENSÃO COM COEFICIENTE DE TRANSMISSÃO DE 0,038WAT/K (À 0.ºC ) COM ESPESSURA DE 13 MM NO MÍNIMO . | M | 84 | 85.438 | 102.0984 | 8576.2664
21.2.6 | 22.02.030 | CDHU - BOLETIM 191 | Forro em painéis de gesso acartonado, espessura de 12,5mm, fixo | M² | 69.3 | 99.47 | 118.8667 | 8237.4588
21.2.7 | COMPOSIÇÃO | SINAPI SP - 08/2023 | REDE DE DUTOS EM CHAPA GALVANIZADA, ESPESSURA #26. INTERLIGAÇÃO POR MEIO DE CHAVETAS "S" OU BARRAS ESPECIAIS, SEM ISOLAMENTO TÉRMICO. APOIOADA DIRETAMENTE NA ESTRUTURA POR MEIO DE PENDURAIS RESISTENTES E PINTADO COM TINTA PROTETORA ANTI-CORROSIVA. | KG | 450 | 84.94 | 101.5033 | 45676.485
21.2.8 | 61.10.565 | CDHU - BOLETIM 191 | GRELHA DE INSUFLAMENTO COM REGISTRO AT-AG 525X225MM | UNID | 6 | 248.9165 | 297.4553 | 1784.7316
21.2.9 | 61.10.564 | CDHU - BOLETIM 191 | GRELHA DE INSUFLAMENTO COM REGISTRO VAT-AG 225X75MM | UNID | 3 | 49.9471 | 59.6868 | 179.0605
21.2.10 | 61.10.581 | CDHU - BOLETIM 191 | VENEZIANA PARA TOMADA DE AR AWK 300X400MM | UNID | 6 | 203.34 | 242.9913 | 1457.9478
21.2.11 | 61.10.581 | CDHU - BOLETIM 191 | VENEZIANA PARA TOMADA DE AR AWK 100X100MM | UNID | 3 | 16.945 | 20.2493 | 60.7478
21.2.12 | COMPOSIÇÃO | SINAPI SP - 08/2023 | CABO INSTRUMENTAÇÃO PARA SISTEMA SPLIT: CABO PP PVC/EB 105°C – 750 V DE 06 VIAS #2,5MM². | M | 160 | 31.499 | 37.6413 | 6022.6088
21.2.13 | COMPOSIÇÃO | SINAPI SP - 08/2023 | INTERLIGAÇÕES DO DRENO | UNID | 15 | 92.32 | 110.3224 | 1654.836
21.2.14 | COMPOSIÇÃO | SINAPI SP - 08/2023 | SERVICOS MÃO DE OBRA CIVIL | H | 8 | 58.91 | 70.3975 | 563.1796
21.2.15 | 01.07.010 | SINAPI SP - 08/2023 | LASTRO DE CONCRETO - 5CM | M² | 2 | 28.8 | 34.416 | 68.832
21.2.16 | 01.02.001 | FDE - 07/2023 | CORTE E ATERRO DENTRO DA OBRA COM TRANSPORTE INTERNO | M³ | 1 | 38.4854 | 45.99 | 45.99
21.2.17 | 16.36.001 | FDE - 07/2023 | REPAROS SUPERFICIAIS LOCALIZADOS | M² | 3 | 210.8117 | 251.92 | 755.76
TOTAL ITEM 21.2---> | [7 empty] | 89175.9372
21.3 |  |  | INSTALAÇÕES ELÉTRICAS
21.3.1 | COMPOSIÇÃO | FDE - 07/2023 | BUCHA DE NYLON PARA FIXAÇÃO DE PARAFUSO ROSCA SOBERBA.NUMERO S8 (CENTO) | UNID | 71 | 34.0133 | 40.6458 | 2885.8544
21.3.2 | COMPOSIÇÃO | FDE - 07/2023 + SINAPI SP - 08/2023 | BUCHA DE REDUÇÃO PARA ELETRODUTO PARA CONEXÃO APARAFUSADA, TIPO PESADO, FABRICADA EM LIGA DE ALUMÍNIO SILÍCIO COM PARAFUSO EM AÇO BICROMATIZADO, ACOPLÁVEL EM CONDULETES 'Ø 40 (1.1/2") X 20 (3/4") | UNID | 3 | 23.056 | 27.5519 | 82.6558
21.3.3 | 09.85.064 | FDE - 07/2023 | CONDULETE DE 3/4" .OBS, TIPO LR | UNID | 21 | 32.3515 | 38.66 | 811.86
21.3.4 | 09.85.064 | FDE - 07/2023 | CONDULETE DE 3/4". OBS, TIPO LL | UNID | 11 | 32.3515 | 38.66 | 425.26
21.3.5 | 09.85.064 | FDE - 07/2023 | CONDULETE DE 3/4"OBS, TIPO T | UNID | 13 | 32.3515 | 38.66 | 502.58
21.3.6 | 09.85.062 | FDE - 07/2023 | CONDULETE DE 1 1/2" . OBS TIPO T | UNID | 2 | 68.63 | 82.0129 | 164.0257
21.3.7 | 16.45.003 | FDE - 07/2023 | FORNECIMENTO E COLOCACAO DE CHUMBADORES EXPANSIVEIS D=3/8" | UNID | 74 | 7.8159 | 9.34 | 691.16
21.3.8 | 38.21.920 | CDHU - BOLETIM 191 | Eletrocalha perfurada galvanizada a fogo, 100 x 50 mm, com acessórios | M | 45 | 98.38 | 117.5641 | 5290.3845
21.3.9 | 38.06.040 | CDHU - BOLETIM 191 | Eletroduto galvanizado a quente conforme NBR5598 ‐ 3/4´ com acessórios | M | 120 | 60.65 | 72.4767 | 8697.21
21.3.10 | 38.06.100 | CDHU - BOLETIM 191 | Eletroduto galvanizado a quente conforme NBR5598 ‐ 1 1/2´ com acessórios | M | 6 | 111.35 | 133.0633 | 798.3795
21.3.11 | 38.06.160 | CDHU - BOLETIM 191 | Eletroduto galvanizado a quente conforme NBR5598 ‐ 3´ com acessórios | M | 6 | 212.36 | 253.7702 | 1522.6212
21.3.12 | 09.82.095 | FDE - 07/2023 | PERFILADO EM CHAPA DE ACO 38X38MM | M | 1 | 50.77 | 60.6701 | 60.6701
21.3.13 | 91927 | SINAPI SP - 08/2023 | CABO DE COBRE FLEXÍVEL ISOLADO, 2,5 MM², ANTI-CHAMA 0,6/1,0 KV, PARA CIRCUITOS TERMINAIS - FORNECIMENTO E INSTALAÇÃO. AF_12/2015. OBS. (COR PRETA) | M | 450 | 4.8 | 5.736 | 2581.2
21.3.14 | 91927 | SINAPI SP - 08/2023 | CABO DE COBRE FLEXÍVEL ISOLADO, 2,5 MM², ANTI-CHAMA 0,6/1,0 KV, PARA CIRCUITOS TERMINAIS - FORNECIMENTO E INSTALAÇÃO. AF_12/2015. OBS. (COR BRANCA) | M | 400 | 4.8 | 5.736 | 2294.4
21.3.15 | 91927 | SINAPI SP - 08/2023 | CABO DE COBRE FLEXÍVEL ISOLADO, 2,5 MM², ANTI-CHAMA 0,6/1,0 KV, PARA CIRCUITOS TERMINAIS - FORNECIMENTO E INSTALAÇÃO. AF_12/2015. OBS( COR VERMELHA) | M | 400 | 4.8 | 5.736 | 2294.4
21.3.16 | 91927 | SINAPI SP - 08/2023 | CABO DE COBRE FLEXÍVEL ISOLADO, 2,5 MM², ANTI-CHAMA 0,6/1,0 KV, PARA CIRCUITOS TERMINAIS - FORNECIMENTO E INSTALAÇÃO. AF_12/2015. OBS. (COR VERDE) | M | 200 | 4.8 | 5.736 | 1147.2
21.3.17 | 92984 | SINAPI SP - 08/2023 | CABO DE COBRE FLEXÍVEL ISOLADO, 25 MM², ANTI-CHAMA 0,6/1,0 KV, PARA DISTRIBUIÇÃO - FORNECIMENTO E INSTALAÇÃO. AF_12/2015. OBS (COR VERDE) | M | 10 | 23.65 | 28.2617 | 282.6175
21.3.18 | 92988 | SINAPI SP - 08/2023 | CABO DE COBRE FLEXÍVEL ISOLADO, 50 MM², ANTI-CHAMA 0,6/1,0 KV, PARA DISTRIBUIÇÃO - FORNECIMENTO E INSTALAÇÃO. AF_12/2015. (OBS=COR PRETA) | M | 10 | 46.05 | 55.0297 | 550.2975
21.3.19 | 92988 | SINAPI SP - 08/2023 | CABO DE COBRE FLEXÍVEL ISOLADO, 50 MM², ANTI-CHAMA 0,6/1,0 KV, PARA DISTRIBUIÇÃO - FORNECIMENTO E INSTALAÇÃO. AF_12/2015. (OBS=COR BRANCA) | M | 10 | 46.05 | 55.0297 | 550.2975
21.3.20 | 92988 | SINAPI SP - 08/2023 | CABO DE COBRE FLEXÍVEL ISOLADO, 50 MM², ANTI-CHAMA 0,6/1,0 KV, PARA DISTRIBUIÇÃO - FORNECIMENTO E INSTALAÇÃO. AF_12/2015. (OBS=COR VERMELHA) | M | 10 | 46.05 | 55.0297 | 550.2975
21.3.21 | 92988 | SINAPI SP - 08/2023 | CABO DE COBRE FLEXÍVEL ISOLADO, 50 MM², ANTI-CHAMA 0,6/1,0 KV, PARA DISTRIBUIÇÃO - FORNECIMENTO E INSTALAÇÃO. AF_12/2015. (OBS=COR AZUL CLARO) | M | 10 | 46.05 | 55.0297 | 550.2975
21.3.22 | COMPOSIÇÃO | FDE - 07/2023 | TERMINAÇÕES DE CONDUTORES DE COBRE FLEXÍVEIS E RÍGIDOS,25MM2. | UNID | 4 | 22.98 | 27.4611 | 109.8444
21.3.23 | COMPOSIÇÃO | FDE - 07/2023 | TERMINAÇÕES DE CONDUTORES DE COBRE FLEXÍVEIS E RÍGIDOS,50MM2. | UNID | 12 | 34.06 | 40.7017 | 488.4204
21.3.24 | COMPOSIÇÃO | FDE - 07/2023 | TERMINAÇÕES DE CONDUTORES DE COBRE FLEXÍVEIS E RÍGIDOS,50MM2. | UNID | 12 | 34.06 | 40.7017 | 488.4204
21.3.25 | COMPOSIÇÃO | CDHU - BOLETIM 191 + FDE - 07/2023 + SINAPI SP - 08/2023 | PARA PAINEL ELÉTRICO 008 - PAULO BIMBO GOMES | Uni. | 1 | 7388.7254 | 8829.5268 | 8829.5268
TOTAL ITEM 21.3 ---> | [7 empty] | 42649.8807
21.4 |  |  | LIMPEZA DE OBRA
21.4.1 | 16.11.005 | FDE - 07/2023 | LIMPEZA FINAL DA OBRA | M² | 100 | 5.1163 | 6.1139 | 611.3931
TOTAL ITEM 21.4 ---> | [7 empty] | 611.3931
TOTAL GERAL PARA O ORÇAMENTO E.M.E.B. PAULO BIMBO GOMES -----> | [7 empty] | 134969.4501
22.0 |  |  | E.M.E.B. PEDRO BORDIGNON NETO II
22.1 |  |  | SERVIÇOS PRELIMINARES
22.1.1 | 16.06.076 | FDE - 07/2023 | FORNECIMENTO E INSTALAÇAO DE PLACAS DE OBRA | M² | 5 | 407.8057 | 487.3278 | 2436.6391
22.1.2 | 37524 | SINAPI SP - 08/2023 | TELA PLASTICA LARANJA, TIPO TAPUME PARA SINALIZACAO, MALHA RETANGULAR, ROLO 1.20 X 50 M (L X C) | M² | 40 | 2 | 2.39 | 95.6
TOTAL ITEM 22.1 ---> | [7 empty] | 2532.2391
22.2 |  |  | AR CONDICIONADO
22.2.1 | COMPOSIÇÃO | SINAPI SP - 08/2023 | INSTALAÇÃO DE AR CONDICIONADO, SISTEMA SPLIT, CONTEMPLANDO SUPORTE E MÃO DE OBRA | UNID | 15 | 328.174 | 392.1679 | 5882.5181
22.2.2 | COMPOSIÇÃO | SINAPI SP - 08/2023 | TUBULAÇÃO DE Ø 1/4" PARA SISTEMA SPLIT EM COBRE FOSFOROSO SEM COSTURA, DESOXIDADOS, RECOZIDOS E BRILHANTES COM LIGA C-122 COM 99% DE COBRE, COM CARACTERÍSTICAS CONFORME NORMA ABNT-NBR 7541; COM ESPECIFICAÇÃO PARA RESISTIR A UMA PRESSÃO MÁXIMA DE 40 BAR NO MÍNIMO; COM ISOLAMENTO TÉRMICO POR TODA SUA EXTENSÃO COM COEFICIENTE DE TRANSMISSÃO DE 0,038WAT/K (À 0.ºC ) COM ESPESSURA DE 13 MM NO MÍNIMO. | M | 22 | 37.2644 | 44.531 | 1202.3359
22.2.3 | COMPOSIÇÃO | SINAPI SP - 08/2023 | TUBULAÇÃO DE Ø 1/2" PARA SISTEMA SPLIT EM COBRE FOSFOROSO SEM COSTURA, DESOXIDADOS, RECOZIDOS E BRILHANTES COM LIGA C-122 COM 99% DE COBRE, COM CARACTERÍSTICAS CONFORME NORMA ABNT-NBR 7541; COM ESPECIFICAÇÃO PARA RESISTIR A UMA PRESSÃO MÁXIMA DE 40 BAR NO MÍNIMO; COM ISOLAMENTO TÉRMICO POR TODA SUA EXTENSÃO COM COEFICIENTE DE TRANSMISSÃO DE 0,038WAT/K (À 0.ºC ) COM ESPESSURA DE 13 MM NO MÍNIMO . | M | 22 | 69.235 | 82.7358 | 1820.1881
22.2.4 | COMPOSIÇÃO | SINAPI SP - 08/2023 | TUBULAÇÃO DE Ø 3/8" PARA SISTEMA SPLIT EM COBRE FOSFOROSO SEM COSTURA, DESOXIDADOS, RECOZIDOS E BRILHANTES COM LIGA C-122 COM 99% DE COBRE, COM CARACTERÍSTICAS CONFORME NORMA ABNT-NBR 7541; COM ESPECIFICAÇÃO PARA RESISTIR A UMA PRESSÃO MÁXIMA DE 40 BAR NO MÍNIMO; COM ISOLAMENTO TÉRMICO POR TODA SUA EXTENSÃO COM COEFICIENTE DE TRANSMISSÃO DE 0,038WAT/K (À 0.ºC ) COM ESPESSURA DE 13 MM NO MÍNIMO . | M | 61 | 53.322 | 63.7198 | 3886.9072
22.2.5 | COMPOSIÇÃO | SINAPI SP - 08/2023 | TUBULAÇÃO DE Ø 5/8" PARA SISTEMA SPLIT EM COBRE FOSFOROSO SEM COSTURA, DESOXIDADOS, RECOZIDOS E BRILHANTES COM LIGA C-122 COM 99% DE COBRE, COM CARACTERÍSTICAS CONFORME NORMA ABNT-NBR 7541; COM ESPECIFICAÇÃO PARA RESISTIR A UMA PRESSÃO MÁXIMA DE 40 BAR NO MÍNIMO; COM ISOLAMENTO TÉRMICO POR TODA SUA EXTENSÃO COM COEFICIENTE DE TRANSMISSÃO DE 0,038WAT/K (À 0.ºC ) COM ESPESSURA DE 13 MM NO MÍNIMO . | M | 61 | 85.438 | 102.0984 | 6228.003
22.2.6 | 22.02.030 | CDHU - BOLETIM 191 | Forro em painéis de gesso acartonado, espessura de 12,5mm, fixo | M² | 63.36 | 99.47 | 118.8667 | 7531.3909
22.2.7 | COMPOSIÇÃO | SINAPI SP - 08/2023 | REDE DE DUTOS EM CHAPA GALVANIZADA, ESPESSURA #26. INTERLIGAÇÃO POR MEIO DE CHAVETAS "S" OU BARRAS ESPECIAIS, SEM ISOLAMENTO TÉRMICO. APOIOADA DIRETAMENTE NA ESTRUTURA POR MEIO DE PENDURAIS RESISTENTES E PINTADO COM TINTA PROTETORA ANTI-CORROSIVA. | KG | 300 | 84.94 | 101.5033 | 30450.99
22.2.8 | 61.10.565 | CDHU - BOLETIM 191 | GRELHA DE INSUFLAMENTO COM REGISTRO AT-AG 525X225MM | UNID | 5 | 248.9165 | 297.4553 | 1487.2763
22.2.9 | 61.10.564 | CDHU - BOLETIM 191 | GRELHA DE INSUFLAMENTO COM REGISTRO VAT-AG 225X75MM | UNID | 1 | 49.9471 | 59.6868 | 59.6868
22.2.10 | 61.10.564 | CDHU - BOLETIM 191 | GRELHA DE INSUFLAMENTO COM REGISTRO AT-AG 225X125MM, | UNID | 2 | 82.8752 | 99.0359 | 198.0718
22.2.11 | 61.10.581 | CDHU - BOLETIM 191 | VENEZIANA PARA TOMADA DE AR AWK 200X100MM | UNID | 2 | 33.89 | 40.4986 | 80.9971
22.2.12 | 61.10.581 | CDHU - BOLETIM 191 | VENEZIANA PARA TOMADA DE AR AWK 300X400MM | UNID | 5 | 203.34 | 242.9913 | 1214.9565
22.2.13 | 61.10.581 | CDHU - BOLETIM 191 | VENEZIANA PARA TOMADA DE AR AWK 100X100MM | UNID | 1 | 16.945 | 20.2493 | 20.2493
22.2.14 | COMPOSIÇÃO | SINAPI SP - 08/2023 | CABO INSTRUMENTAÇÃO PARA SISTEMA SPLIT: CABO PP PVC/EB 105°C – 750 V DE 06 VIAS #2,5MM². | M | 130 | 31.499 | 37.6413 | 4893.3696
22.2.15 | COMPOSIÇÃO | SINAPI SP - 08/2023 | INTERLIGAÇÕES DO DRENO | UNID | 14 | 92.32 | 110.3224 | 1544.5136
22.2.16 | COMPOSIÇÃO | SINAPI SP - 08/2023 | SERVICOS MÃO DE OBRA CIVIL | H | 8 | 58.91 | 70.3975 | 563.1796
22.2.17 | 01.07.010 | SINAPI SP - 08/2023 | LASTRO DE CONCRETO - 5CM | M² | 2 | 28.8 | 34.416 | 68.832
22.2.18 | 01.02.001 | FDE - 07/2023 | CORTE E ATERRO DENTRO DA OBRA COM TRANSPORTE INTERNO | M³ | 1 | 38.4854 | 45.99 | 45.99
22.2.19 | 16.36.001 | FDE - 07/2023 | REPAROS SUPERFICIAIS LOCALIZADOS | M² | 3 | 210.8117 | 251.92 | 755.76
TOTAL ITEM 22.2 ---> | [7 empty] | 67935.216
22.3 |  |  | INSTALAÇÕES ELÉTRICAS
22.3.1 | COMPOSIÇÃO | FDE - 07/2023 | BUCHA DE NYLON PARA FIXAÇÃO DE PARAFUSO ROSCA SOBERBA.NUMERO S8 (CENTO) | UNID | 64 | 34.0133 | 40.6458 | 2601.3335
22.3.2 | 09.85.064 | FDE - 07/2023 | CONDULETE DE 3/4" .OBS, TIPO LR | UNID | 7 | 32.3515 | 38.66 | 270.62
22.3.3 | 09.85.064 | FDE - 07/2023 | CONDULETE DE 3/4". OBS, TIPO LL | UNID | 24 | 32.3515 | 38.66 | 927.84
22.3.4 | 09.85.064 | FDE - 07/2023 | CONDULETE DE 3/4"OBS, TIPO T | UNID | 7 | 32.3515 | 38.66 | 270.62
22.3.5 | COMPOSIÇÃO | SINAPI SP - 08/2023 | CURVA PARA ELETRODUTO 90 FABRICADA COM TUBO DE ALUMÍNIO EXTRUDADO, TIPO PESADO SCHEDULE 40 SEM REBARBAS. FORNECIDA PROTETOR DE ROSCA BSP NAS EXTREMIDADES. Ø 2" (50MM) | UNID | 2 | 42.53 | 50.8233 | 101.6467
22.3.6 | 16.45.003 | FDE - 07/2023 | FORNECIMENTO E COLOCACAO DE CHUMBADORES EXPANSIVEIS D=3/8" | UNID | 95 | 7.8159 | 9.34 | 887.3
22.3.7 | 38.21.920 | CDHU - BOLETIM 191 | Eletrocalha perfurada galvanizada a fogo, 100 x 50 mm, com acessórios | M | 60 | 98.38 | 117.5641 | 7053.846
22.3.8 | 38.06.040 | CDHU - BOLETIM 191 | Eletroduto galvanizado a quente conforme NBR5598 ‐ 3/4´ com acessórios | M | 105 | 60.65 | 72.4767 | 7610.0588
22.3.9 | 38.06.120 | CDHU - BOLETIM 191 | Eletroduto galvanizado a quente conforme NBR5598 ‐ 2´ com acessórios | M | 6 | 128.12 | 153.1034 | 918.6204
22.3.10 | 09.82.095 | FDE - 07/2023 | PERFILADO EM CHAPA DE ACO 38X38MM | M | 1 | 50.77 | 60.6701 | 60.6701
22.3.11 | 91927 | SINAPI SP - 08/2023 | CABO DE COBRE FLEXÍVEL ISOLADO, 2,5 MM², ANTI-CHAMA 0,6/1,0 KV, PARA CIRCUITOS TERMINAIS - FORNECIMENTO E INSTALAÇÃO. AF_12/2015. OBS. (COR PRETA) | M | 400 | 4.8 | 5.736 | 2294.4
22.3.12 | 91927 | SINAPI SP - 08/2023 | CABO DE COBRE FLEXÍVEL ISOLADO, 2,5 MM², ANTI-CHAMA 0,6/1,0 KV, PARA CIRCUITOS TERMINAIS - FORNECIMENTO E INSTALAÇÃO. AF_12/2015. OBS. (COR BRANCA) | M | 400 | 4.8 | 5.736 | 2294.4
22.3.13 | 91927 | SINAPI SP - 08/2023 | CABO DE COBRE FLEXÍVEL ISOLADO, 2,5 MM², ANTI-CHAMA 0,6/1,0 KV, PARA CIRCUITOS TERMINAIS - FORNECIMENTO E INSTALAÇÃO. AF_12/2015. OBS( COR VERMELHA) | M | 400 | 4.8 | 5.736 | 2294.4
22.3.14 | 91927 | SINAPI SP - 08/2023 | CABO DE COBRE FLEXÍVEL ISOLADO, 2,5 MM², ANTI-CHAMA 0,6/1,0 KV, PARA CIRCUITOS TERMINAIS - FORNECIMENTO E INSTALAÇÃO. AF_12/2015. OBS. (COR VERDE) | M | 150 | 4.8 | 5.736 | 860.4
22.3.15 | 92986 | SINAPI SP - 08/2023 | CABO DE COBRE FLEXÍVEL ISOLADO, 35 MM², ANTI-CHAMA 0,6/1,0 KV, PARA DISTRIBUIÇÃO - FORNECIMENTO E INSTALAÇÃO. AF_12/2015 ( COR: VERDE) | M | 20 | 32.17 | 38.4432 | 768.863
22.3.16 | 92990 | SINAPI SP - 08/2023 | CABO DE COBRE FLEXÍVEL ISOLADO, 70 MM², ANTI-CHAMA 0,6/1,0 KV, PARA DISTRIBUIÇÃO - FORNECIMENTO E INSTALAÇÃO. AF_12/2015 ( COR: PRETO) | M | 20 | 63.26 | 75.5957 | 1511.914
22.3.17 | 92990 | SINAPI SP - 08/2023 | CABO DE COBRE FLEXÍVEL ISOLADO, 70 MM², ANTI-CHAMA 0,6/1,0 KV, PARA DISTRIBUIÇÃO - FORNECIMENTO E INSTALAÇÃO. AF_12/2015 ( COR: BRANCO) | M | 20 | 63.26 | 75.5957 | 1511.914
22.3.18 | 92990 | SINAPI SP - 08/2023 | CABO DE COBRE FLEXÍVEL ISOLADO, 70 MM², ANTI-CHAMA 0,6/1,0 KV, PARA DISTRIBUIÇÃO - FORNECIMENTO E INSTALAÇÃO. AF_12/2015 ( COR: VERMELHO) | M | 20 | 63.26 | 75.5957 | 1511.914
22.3.19 | 92990 | SINAPI SP - 08/2023 | CABO DE COBRE FLEXÍVEL ISOLADO, 70 MM², ANTI-CHAMA 0,6/1,0 KV, PARA DISTRIBUIÇÃO - FORNECIMENTO E INSTALAÇÃO. AF_12/2015 ( COR: AZUL CLARO) | M | 20 | 63.26 | 75.5957 | 1511.914
22.3.20 | COMPOSIÇÃO | FDE - 07/2023 | TERMINAÇÕES DE CONDUTORES DE COBRE FLEXÍVEIS E RÍGIDOS,25MM2. | UNID | 12 | 22.98 | 27.4611 | 329.5332
22.3.21 | COMPOSIÇÃO | FDE - 07/2023 | TERMINAÇÕES DE CONDUTORES DE COBRE FLEXÍVEIS E RÍGIDOS,50MM2. | UNID | 12 | 34.06 | 40.7017 | 488.4204
22.3.22 | COMPOSIÇÃO | FDE - 07/2023 | TERMINAÇÕES DE CONDUTORES DE COBRE FLEXÍVEIS E RÍGIDOS, 70MM2. | UNID | 12 | 47.32 | 56.5474 | 678.5688
22.3.23 | COMPOSIÇÃO | CDHU - BOLETIM 191 + FDE - 07/2023 + SINAPI SP - 08/2023 | PARA PAINEL ELÉTRICO 012 - PEDRO NETO II | Uni. | 1 | 6800.7791 | 8126.931 | 8126.931
TOTAL ITEM 22.3 ---> | [7 empty] | 44886.128
22.4 |  |  | LIMPEZA DE OBRA
22.4.1 | 16.11.005 | FDE - 07/2023 | LIMPEZA FINAL DA OBRA | M² | 100 | 5.1163 | 6.1139 | 611.3931
TOTAL ITEM 22.4 ---> | [7 empty] | 611.3931
TOTAL GERAL PARA O ORÇAMENTO E.M.E.B. PEDRO BORDIGNON NETO II -----> | [7 empty] | 115964.9761
23.0 |  |  | E.M.E.B. SANTO GARBIM
23.1 |  |  | SERVIÇOS PRELIMINARES
23.1.1 | 16.06.076 | FDE - 07/2023 | FORNECIMENTO E INSTALAÇAO DE PLACAS DE OBRA | M² | 5 | 407.8057 | 487.3278 | 2436.6391
23.1.2 | 37524 | SINAPI SP - 08/2023 | TELA PLASTICA LARANJA, TIPO TAPUME PARA SINALIZACAO, MALHA RETANGULAR, ROLO 1.20 X 50 M (L X C) | M² | 40 | 2 | 2.39 | 95.6
TOTAL ITEM 23.1 ---> | [7 empty] | 2532.2391
23.2 |  |  | AR CONDICIONADO
23.2.1 | COMPOSIÇÃO | SINAPI SP - 08/2023 | INSTALAÇÃO DE AR CONDICIONADO, SISTEMA SPLIT, CONTEMPLANDO SUPORTE E MÃO DE OBRA | UNID | 12 | 328.174 | 392.1679 | 4706.0145
23.2.2 | COMPOSIÇÃO | SINAPI SP - 08/2023 | TUBULAÇÃO DE Ø 1/4" PARA SISTEMA SPLIT EM COBRE FOSFOROSO SEM COSTURA, DESOXIDADOS, RECOZIDOS E BRILHANTES COM LIGA C-122 COM 99% DE COBRE, COM CARACTERÍSTICAS CONFORME NORMA ABNT-NBR 7541; COM ESPECIFICAÇÃO PARA RESISTIR A UMA PRESSÃO MÁXIMA DE 40 BAR NO MÍNIMO; COM ISOLAMENTO TÉRMICO POR TODA SUA EXTENSÃO COM COEFICIENTE DE TRANSMISSÃO DE 0,038WAT/K (À 0.ºC ) COM ESPESSURA DE 13 MM NO MÍNIMO. | M | 18 | 37.2644 | 44.531 | 1202.3359
23.2.3 | COMPOSIÇÃO | SINAPI SP - 08/2023 | TUBULAÇÃO DE Ø 1/2" PARA SISTEMA SPLIT EM COBRE FOSFOROSO SEM COSTURA, DESOXIDADOS, RECOZIDOS E BRILHANTES COM LIGA C-122 COM 99% DE COBRE, COM CARACTERÍSTICAS CONFORME NORMA ABNT-NBR 7541; COM ESPECIFICAÇÃO PARA RESISTIR A UMA PRESSÃO MÁXIMA DE 40 BAR NO MÍNIMO; COM ISOLAMENTO TÉRMICO POR TODA SUA EXTENSÃO COM COEFICIENTE DE TRANSMISSÃO DE 0,038WAT/K (À 0.ºC ) COM ESPESSURA DE 13 MM NO MÍNIMO . | M | 18 | 69.235 | 82.7358 | 1489.2449
23.2.4 | COMPOSIÇÃO | SINAPI SP - 08/2023 | TUBULAÇÃO DE Ø 3/8" PARA SISTEMA SPLIT EM COBRE FOSFOROSO SEM COSTURA, DESOXIDADOS, RECOZIDOS E BRILHANTES COM LIGA C-122 COM 99% DE COBRE, COM CARACTERÍSTICAS CONFORME NORMA ABNT-NBR 7541; COM ESPECIFICAÇÃO PARA RESISTIR A UMA PRESSÃO MÁXIMA DE 40 BAR NO MÍNIMO; COM ISOLAMENTO TÉRMICO POR TODA SUA EXTENSÃO COM COEFICIENTE DE TRANSMISSÃO DE 0,038WAT/K (À 0.ºC ) COM ESPESSURA DE 13 MM NO MÍNIMO . | M | 55 | 53.322 | 63.7198 | 3504.5885
23.2.5 | COMPOSIÇÃO | SINAPI SP - 08/2023 | TUBULAÇÃO DE Ø 5/8" PARA SISTEMA SPLIT EM COBRE FOSFOROSO SEM COSTURA, DESOXIDADOS, RECOZIDOS E BRILHANTES COM LIGA C-122 COM 99% DE COBRE, COM CARACTERÍSTICAS CONFORME NORMA ABNT-NBR 7541; COM ESPECIFICAÇÃO PARA RESISTIR A UMA PRESSÃO MÁXIMA DE 40 BAR NO MÍNIMO; COM ISOLAMENTO TÉRMICO POR TODA SUA EXTENSÃO COM COEFICIENTE DE TRANSMISSÃO DE 0,038WAT/K (À 0.ºC ) COM ESPESSURA DE 13 MM NO MÍNIMO . | M | 55 | 85.438 | 102.0984 | 5615.4126
23.2.6 | 22.02.030 | CDHU - BOLETIM 191 | Forro em painéis de gesso acartonado, espessura de 12,5mm, fixo | M² | 63.36 | 99.47 | 118.8667 | 7531.3909
23.2.7 | COMPOSIÇÃO | SINAPI SP - 08/2023 | REDE DE DUTOS EM CHAPA GALVANIZADA, ESPESSURA #26. INTERLIGAÇÃO POR MEIO DE CHAVETAS "S" OU BARRAS ESPECIAIS, SEM ISOLAMENTO TÉRMICO. APOIOADA DIRETAMENTE NA ESTRUTURA POR MEIO DE PENDURAIS RESISTENTES E PINTADO COM TINTA PROTETORA ANTI-CORROSIVA. | KG | 250 | 84.94 | 101.5033 | 25375.825
23.2.8 | 61.10.565 | CDHU - BOLETIM 191 | GRELHA DE INSUFLAMENTO COM REGISTRO AT-AG 525X225MM | UNID | 4 | 248.9165 | 297.4553 | 1189.8211
23.2.9 | 61.10.564 | CDHU - BOLETIM 191 | GRELHA DE INSUFLAMENTO COM REGISTRO VAT-AG 225X75MM | UNID | 2 | 49.9471 | 59.6868 | 119.3736
23.2.10 | 61.10.564 | CDHU - BOLETIM 191 | GRELHA DE INSUFLAMENTO COM REGISTRO AT-AG 225X125MM, | UNID | 1 | 82.8752 | 99.0359 | 99.0359
23.2.11 | 61.10.581 | CDHU - BOLETIM 191 | VENEZIANA PARA TOMADA DE AR AWK 200X100MM | UNID | 1 | 33.89 | 40.4986 | 40.4986
23.2.12 | 61.10.581 | CDHU - BOLETIM 191 | VENEZIANA PARA TOMADA DE AR AWK 300X400MM | UNID | 4 | 203.34 | 242.9913 | 971.9652
23.2.13 | 61.10.581 | CDHU - BOLETIM 191 | VENEZIANA PARA TOMADA DE AR AWK 100X100MM | UNID | 2 | 16.945 | 20.2493 | 40.4986
23.2.14 | COMPOSIÇÃO | SINAPI SP - 08/2023 | CABO INSTRUMENTAÇÃO PARA SISTEMA SPLIT: CABO PP PVC/EB 105°C – 750 V DE 06 VIAS #2,5MM². | M | 110 | 31.499 | 37.6413 | 4140.5436
23.2.15 | COMPOSIÇÃO | SINAPI SP - 08/2023 | INTERLIGAÇÕES DO DRENO | UNID | 12 | 92.32 | 110.3224 | 1323.8688
23.2.16 | COMPOSIÇÃO | SINAPI SP - 08/2023 | SERVICOS MÃO DE OBRA CIVIL | H | 8 | 58.91 | 70.3975 | 563.1796
23.2.17 | 01.07.010 | SINAPI SP - 08/2023 | LASTRO DE CONCRETO - 5CM | M² | 2 | 28.8 | 34.416 | 68.832
23.2.18 | 01.02.001 | FDE - 07/2023 | CORTE E ATERRO DENTRO DA OBRA COM TRANSPORTE INTERNO | M³ | 1 | 38.4854 | 45.99 | 45.99
23.2.19 | 16.36.001 | FDE - 07/2023 | REPAROS SUPERFICIAIS LOCALIZADOS | M² | 3 | 210.8117 | 251.92 | 755.76
TOTAL ITEM 23.2 ---> | [7 empty] | 58784.179
23.3 |  |  | INSTALAÇÕES ELÉTRICAS
23.3.1 | COMPOSIÇÃO | FDE - 07/2023 | BUCHA DE NYLON PARA FIXAÇÃO DE PARAFUSO ROSCA SOBERBA.NUMERO S8 (CENTO) | UNID | 59 | 34.0133 | 40.6458 | 2398.1043
23.3.2 | COMPOSIÇÃO | FDE - 07/2023 + SINAPI SP - 08/2023 | BUCHA DE REDUÇÃO PARA ELETRODUTO PARA CONEXÃO APARAFUSADA, TIPO PESADO, FABRICADA EM LIGA DE ALUMÍNIO SILÍCIO COM PARAFUSO EM AÇO BICROMATIZADO, ACOPLÁVEL EM CONDULETES 'Ø 40 (1.1/2") X 20 (3/4") | UNID | 3 | 23.056 | 27.5519 | 82.6558
23.3.3 | 09.85.064 | FDE - 07/2023 | CONDULETE DE 3/4" .OBS, TIPO LR | UNID | 17 | 32.3515 | 38.66 | 657.22
23.3.4 | 09.85.064 | FDE - 07/2023 | CONDULETE DE 3/4". OBS, TIPO LL | UNID | 6 | 32.3515 | 38.66 | 231.96
23.3.5 | 09.85.064 | FDE - 07/2023 | CONDULETE DE 3/4"OBS, TIPO T | UNID | 11 | 32.3515 | 38.66 | 425.26
23.3.6 | 09.85.062 | FDE - 07/2023 | CONDULETE DE 1 1/2" . OBS TIPO T | UNID | 2 | 68.63 | 82.0129 | 164.0257
23.3.7 | COMPOSIÇÃO | SINAPI SP - 08/2023 | CURVA PARA ELETRODUTO 90 FABRICADA COM TUBO DE ALUMÍNIO EXTRUDADO, TIPO PESADO SCHEDULE 40 SEM REBARBAS. FORNECIDA PROTETOR DE ROSCA BSP NAS EXTREMIDADES. Ø 2" (50MM) | UNID | 2 | 42.53 | 50.8233 | 101.6467
23.3.8 | 16.45.003 | FDE - 07/2023 | FORNECIMENTO E COLOCACAO DE CHUMBADORES EXPANSIVEIS D=3/8" | UNID | 51 | 7.8159 | 9.34 | 476.34
23.3.9 | 38.21.920 | CDHU - BOLETIM 191 | Eletrocalha perfurada galvanizada a fogo, 100 x 50 mm, com acessórios | M | 33 | 98.38 | 117.5641 | 3879.6153
23.3.10 | 38.06.040 | CDHU - BOLETIM 191 | Eletroduto galvanizado a quente conforme NBR5598 ‐ 3/4´ com acessórios | M | 96 | 60.65 | 72.4767 | 6957.768
23.3.11 | 38.06.100 | CDHU - BOLETIM 191 | Eletroduto galvanizado a quente conforme NBR5598 ‐ 1 1/2´ com acessórios | M | 9 | 111.35 | 133.0633 | 1197.5693
23.3.12 | 38.06.120 | CDHU - BOLETIM 191 | Eletroduto galvanizado a quente conforme NBR5598 ‐ 2´ com acessórios | M | 9 | 128.12 | 153.1034 | 1377.9306
23.3.13 | 09.82.095 | FDE - 07/2023 | PERFILADO EM CHAPA DE ACO 38X38MM | M | 1 | 50.77 | 60.6701 | 60.6701
23.3.14 | 91927 | SINAPI SP - 08/2023 | CABO DE COBRE FLEXÍVEL ISOLADO, 2,5 MM², ANTI-CHAMA 0,6/1,0 KV, PARA CIRCUITOS TERMINAIS - FORNECIMENTO E INSTALAÇÃO. AF_12/2015. OBS. (COR PRETA) | M | 350 | 4.8 | 5.736 | 2007.6
23.3.15 | 91927 | SINAPI SP - 08/2023 | CABO DE COBRE FLEXÍVEL ISOLADO, 2,5 MM², ANTI-CHAMA 0,6/1,0 KV, PARA CIRCUITOS TERMINAIS - FORNECIMENTO E INSTALAÇÃO. AF_12/2015. OBS. (COR BRANCA) | M | 325 | 4.8 | 5.736 | 1864.2
23.3.16 | 91927 | SINAPI SP - 08/2023 | CABO DE COBRE FLEXÍVEL ISOLADO, 2,5 MM², ANTI-CHAMA 0,6/1,0 KV, PARA CIRCUITOS TERMINAIS - FORNECIMENTO E INSTALAÇÃO. AF_12/2015. OBS( COR VERMELHA) | M | 325 | 4.8 | 5.736 | 1864.2
23.3.17 | 91927 | SINAPI SP - 08/2023 | CABO DE COBRE FLEXÍVEL ISOLADO, 2,5 MM², ANTI-CHAMA 0,6/1,0 KV, PARA CIRCUITOS TERMINAIS - FORNECIMENTO E INSTALAÇÃO. AF_12/2015. OBS. (COR VERDE) | M | 200 | 4.8 | 5.736 | 1147.2
23.3.18 | 92984 | SINAPI SP - 08/2023 | CABO DE COBRE FLEXÍVEL ISOLADO, 25 MM², ANTI-CHAMA 0,6/1,0 KV, PARA DISTRIBUIÇÃO - FORNECIMENTO E INSTALAÇÃO. AF_12/2015. OBS (COR VERDE) | M | 10 | 23.65 | 28.2617 | 282.6175
23.3.19 | 92988 | SINAPI SP - 08/2023 | CABO DE COBRE FLEXÍVEL ISOLADO, 50 MM², ANTI-CHAMA 0,6/1,0 KV, PARA DISTRIBUIÇÃO - FORNECIMENTO E INSTALAÇÃO. AF_12/2015. (OBS=COR PRETA) | M | 10 | 46.05 | 55.0297 | 550.2975
23.3.20 | 92988 | SINAPI SP - 08/2023 | CABO DE COBRE FLEXÍVEL ISOLADO, 50 MM², ANTI-CHAMA 0,6/1,0 KV, PARA DISTRIBUIÇÃO - FORNECIMENTO E INSTALAÇÃO. AF_12/2015. (OBS=COR BRANCA) | M | 10 | 46.05 | 55.0297 | 550.2975
23.3.21 | 92988 | SINAPI SP - 08/2023 | CABO DE COBRE FLEXÍVEL ISOLADO, 50 MM², ANTI-CHAMA 0,6/1,0 KV, PARA DISTRIBUIÇÃO - FORNECIMENTO E INSTALAÇÃO. AF_12/2015. (OBS=COR VERMELHA) | M | 10 | 46.05 | 55.0297 | 550.2975
23.3.22 | 92988 | SINAPI SP - 08/2023 | CABO DE COBRE FLEXÍVEL ISOLADO, 50 MM², ANTI-CHAMA 0,6/1,0 KV, PARA DISTRIBUIÇÃO - FORNECIMENTO E INSTALAÇÃO. AF_12/2015. (OBS=COR AZUL CLARO) | M | 10 | 46.05 | 55.0297 | 550.2975
23.3.23 | COMPOSIÇÃO | FDE - 07/2023 | TERMINAÇÕES DE CONDUTORES DE COBRE FLEXÍVEIS E RÍGIDOS,25MM2. | UNID | 4 | 22.98 | 27.4611 | 109.8444
23.3.24 | COMPOSIÇÃO | SINAPI SP - 08/2023 | TERMINAÇÕES DE CONDUTORES DE COBRE FLEXÍVEIS E RÍGIDOS, 35MM2. | UNID | 12 | 28.62 | 34.2009 | 410.4108
23.3.25 | COMPOSIÇÃO | FDE - 07/2023 | TERMINAÇÕES DE CONDUTORES DE COBRE FLEXÍVEIS E RÍGIDOS,50MM2. | UNID | 12 | 34.06 | 40.7017 | 488.4204
23.3.26 | COMPOSIÇÃO | CDHU - BOLETIM 191 + FDE - 07/2023 + SINAPI SP - 08/2023 | PARA PAINEL ELÉTRICO 006 - SANTO GARBIM | Uni. | 1 | 6463.1163 | 7723.4239 | 7723.4239
TOTAL ITEM 23.3 ---> | [7 empty] | 36109.8728
24.6 |  |  | LIMPEZA DE OBRA
24.6.1 | 16.11.005 | FDE - 07/2023 | LIMPEZA FINAL DA OBRA | M² | 100 | 5.1163 | 6.1139 | 611.3931
TOTAL ITEM 23.4 ---> | [7 empty] | 611.3931
TOTAL GERAL PARA O ORÇAMENTO E.M.E.B. SANTO GARBIM -----> | [7 empty] | 98037.684
24.0 |  |  | E.M.E.B. PEDRO BORDIGNON NETO I
24.1 |  |  | SERVIÇOS PRELIMINARES
24.1.1 | 16.06.076 | FDE - 07/2023 | FORNECIMENTO E INSTALAÇAO DE PLACAS DE OBRA | M² | 5 | 407.8057 | 487.3278 | 2436.6391
24.1.2 | 37524 | SINAPI SP - 08/2023 | TELA PLASTICA LARANJA, TIPO TAPUME PARA SINALIZACAO, MALHA RETANGULAR, ROLO 1.20 X 50 M (L X C) | M² | 40 | 2 | 2.39 | 95.6
TOTAL ITEM 24.1 ---> | [7 empty] | 2532.2391
24.2 |  |  | AR CONDICIONADO
24.2.1 | COMPOSIÇÃO | SINAPI SP - 08/2023 | INSTALAÇÃO DE AR CONDICIONADO, SISTEMA SPLIT, CONTEMPLANDO SUPORTE E MÃO DE OBRA | UNID | 33 | 328.174 | 392.1679 | 12941.5398
24.2.2 | COMPOSIÇÃO | SINAPI SP - 08/2023 | TUBULAÇÃO DE Ø 1/4" PARA SISTEMA SPLIT EM COBRE FOSFOROSO SEM COSTURA, DESOXIDADOS, RECOZIDOS E BRILHANTES COM LIGA C-122 COM 99% DE COBRE, COM CARACTERÍSTICAS CONFORME NORMA ABNT-NBR 7541; COM ESPECIFICAÇÃO PARA RESISTIR A UMA PRESSÃO MÁXIMA DE 40 BAR NO MÍNIMO; COM ISOLAMENTO TÉRMICO POR TODA SUA EXTENSÃO COM COEFICIENTE DE TRANSMISSÃO DE 0,038WAT/K (À 0.ºC ) COM ESPESSURA DE 13 MM NO MÍNIMO. | M | 72 | 37.2644 | 44.531 | 1202.3359
24.2.3 | COMPOSIÇÃO | SINAPI SP - 08/2023 | TUBULAÇÃO DE Ø 1/2" PARA SISTEMA SPLIT EM COBRE FOSFOROSO SEM COSTURA, DESOXIDADOS, RECOZIDOS E BRILHANTES COM LIGA C-122 COM 99% DE COBRE, COM CARACTERÍSTICAS CONFORME NORMA ABNT-NBR 7541; COM ESPECIFICAÇÃO PARA RESISTIR A UMA PRESSÃO MÁXIMA DE 40 BAR NO MÍNIMO; COM ISOLAMENTO TÉRMICO POR TODA SUA EXTENSÃO COM COEFICIENTE DE TRANSMISSÃO DE 0,038WAT/K (À 0.ºC ) COM ESPESSURA DE 13 MM NO MÍNIMO . | M | 35 | 69.235 | 82.7358 | 2895.7539
24.2.4 | COMPOSIÇÃO | SINAPI SP - 08/2023 | TUBULAÇÃO DE Ø 3/4" PARA SISTEMA SPLIT EM COBRE FOSFOROSO SEM COSTURA, DESOXIDADOS, RECOZIDOS E BRILHANTES COM LIGA C-122 COM 99% DE COBRE, COM CARACTERÍSTICAS CONFORME NORMA ABNT-NBR 7541; COM ESPECIFICAÇÃO PARA RESISTIR A UMA PRESSÃO MÁXIMA DE 40 BAR NO MÍNIMO; COM ISOLAMENTO TÉRMICO POR TODA SUA EXTENSÃO COM COEFICIENTE DE TRANSMISSÃO DE 0,038WAT/K (À 0.ºC ) COM ESPESSURA DE 13 MM NO MÍNIMO . | M | 37 | 94.308 | 112.6981 | 4169.8282
24.2.5 | COMPOSIÇÃO | SINAPI SP - 08/2023 | TUBULAÇÃO DE Ø 3/8" PARA SISTEMA SPLIT EM COBRE FOSFOROSO SEM COSTURA, DESOXIDADOS, RECOZIDOS E BRILHANTES COM LIGA C-122 COM 99% DE COBRE, COM CARACTERÍSTICAS CONFORME NORMA ABNT-NBR 7541; COM ESPECIFICAÇÃO PARA RESISTIR A UMA PRESSÃO MÁXIMA DE 40 BAR NO MÍNIMO; COM ISOLAMENTO TÉRMICO POR TODA SUA EXTENSÃO COM COEFICIENTE DE TRANSMISSÃO DE 0,038WAT/K (À 0.ºC ) COM ESPESSURA DE 13 MM NO MÍNIMO . | M | 86 | 53.322 | 63.7198 | 5479.9019
24.2.6 | COMPOSIÇÃO | SINAPI SP - 08/2023 | TUBULAÇÃO DE Ø 5/8" PARA SISTEMA SPLIT EM COBRE FOSFOROSO SEM COSTURA, DESOXIDADOS, RECOZIDOS E BRILHANTES COM LIGA C-122 COM 99% DE COBRE, COM CARACTERÍSTICAS CONFORME NORMA ABNT-NBR 7541; COM ESPECIFICAÇÃO PARA RESISTIR A UMA PRESSÃO MÁXIMA DE 40 BAR NO MÍNIMO; COM ISOLAMENTO TÉRMICO POR TODA SUA EXTENSÃO COM COEFICIENTE DE TRANSMISSÃO DE 0,038WAT/K (À 0.ºC ) COM ESPESSURA DE 13 MM NO MÍNIMO . | M | 86 | 85.438 | 102.0984 | 8780.4633
24.2.7 | 22.02.030 | CDHU - BOLETIM 191 | Forro em painéis de gesso acartonado, espessura de 12,5mm, fixo | M² | 112.86 | 99.47 | 118.8667 | 13415.2901
24.2.8 | COMPOSIÇÃO | SINAPI SP - 08/2023 | REDE DE DUTOS EM CHAPA GALVANIZADA, ESPESSURA #26. INTERLIGAÇÃO POR MEIO DE CHAVETAS "S" OU BARRAS ESPECIAIS, SEM ISOLAMENTO TÉRMICO. APOIOADA DIRETAMENTE NA ESTRUTURA POR MEIO DE PENDURAIS RESISTENTES E PINTADO COM TINTA PROTETORA ANTI-CORROSIVA. | KG | 250 | 84.94 | 101.5033 | 25375.825
24.2.9 | 61.10.565 | CDHU - BOLETIM 191 | GRELHA DE INSUFLAMENTO COM REGISTRO AT-AG 525X225MM | UNID | 15 | 248.9165 | 297.4553 | 4461.829
24.2.10 | 61.10.564 | CDHU - BOLETIM 191 | GRELHA DE INSUFLAMENTO COM REGISTRO VAT-AG 225X75MM | UNID | 2 | 49.9471 | 59.6868 | 119.3736
24.2.11 | 61.10.564 | CDHU - BOLETIM 191 | GRELHA DE INSUFLAMENTO COM REGISTRO AT-AG 225X125MM, | UNID | 1 | 82.8752 | 99.0359 | 99.0359
24.2.12 | 61.10.581 | CDHU - BOLETIM 191 | VENEZIANA PARA TOMADA DE AR AWK 200X100MM | UNID | 1 | 33.89 | 40.4986 | 40.4986
24.2.13 | 61.10.581 | CDHU - BOLETIM 191 | VENEZIANA PARA TOMADA DE AR AWK 300X400MM | UNID | 15 | 203.34 | 242.9913 | 3644.8695
24.2.14 | 61.10.581 | CDHU - BOLETIM 191 | VENEZIANA PARA TOMADA DE AR AWK 100X100MM | UNID | 2 | 16.945 | 20.2493 | 40.4986
24.2.15 | COMPOSIÇÃO | SINAPI SP - 08/2023 | CABO INSTRUMENTAÇÃO PARA SISTEMA SPLIT: CABO PP PVC/EB 105°C – 750 V DE 06 VIAS #2,5MM². | M | 240 | 31.499 | 37.6413 | 9033.9132
24.2.16 | COMPOSIÇÃO | SINAPI SP - 08/2023 | INTERLIGAÇÕES DO DRENO | UNID | 34 | 92.32 | 110.3224 | 3750.9616
24.2.17 | COMPOSIÇÃO | SINAPI SP - 08/2023 | SERVICOS MÃO DE OBRA CIVIL | H | 8 | 58.91 | 70.3975 | 563.1796
24.2.18 | 01.07.010 | SINAPI SP - 08/2023 | LASTRO DE CONCRETO - 5CM | M² | 2 | 28.8 | 34.416 | 68.832
24.2.19 | 01.02.001 | FDE - 07/2023 | CORTE E ATERRO DENTRO DA OBRA COM TRANSPORTE INTERNO | M³ | 1 | 38.4854 | 45.99 | 45.99
24.2.20 | 16.36.001 | FDE - 07/2023 | REPAROS SUPERFICIAIS LOCALIZADOS | M² | 3 | 210.8117 | 251.92 | 755.76
TOTAL ITEM 24.2 ---> | [7 empty] | 96885.6797
24.3 |  |  | INSTALAÇÕES ELÉTRICAS
24.3.1 | COMPOSIÇÃO | FDE - 07/2023 | BUCHA DE NYLON PARA FIXAÇÃO DE PARAFUSO ROSCA SOBERBA.NUMERO S8 (CENTO) | UNID | 100 | 34.0133 | 40.6458 | 4064.5836
24.3.2 | COMPOSIÇÃO | FDE - 07/2023 + SINAPI SP - 08/2023 | BUCHA DE REDUÇÃO PARA ELETRODUTO PARA CONEXÃO APARAFUSADA, TIPO PESADO, FABRICADA EM LIGA DE ALUMÍNIO SILÍCIO COM PARAFUSO EM AÇO BICROMATIZADO, ACOPLÁVEL EM CONDULETES 'Ø 40 (1.1/2") X 20 (3/4") | UNID | 6 | 23.056 | 27.5519 | 165.3115
24.3.3 | COMPOSIÇÃO | FDE - 07/2023 | BUCHA PARA ELETRODUTO SEM ROSCA, FABRICADA EM LIGA DE ALUMÍNIO, FORNECIDA COM PARAFUSOS DE FIXAÇÃO Ø 4" | UNID | 1 | 28.626 | 34.2081 | 34.2081
24.3.4 | 09.85.064 | FDE - 07/2023 | CONDULETE DE 3/4" .OBS, TIPO LR | UNID | 40 | 32.3515 | 38.66 | 1546.4
24.3.5 | 09.85.064 | FDE - 07/2023 | CONDULETE DE 3/4". OBS, TIPO LL | UNID | 12 | 32.3515 | 38.66 | 463.92
24.3.6 | 09.85.064 | FDE - 07/2023 | CONDULETE DE 3/4"OBS, TIPO T | UNID | 16 | 32.3515 | 38.66 | 618.56
24.3.7 | 09.85.062 | FDE - 07/2023 | CONDULETE DE 1 1/2" . OBS TIPO LL | UNID | 4 | 68.63 | 82.0129 | 328.0514
24.3.8 | 09.85.062 | FDE - 07/2023 | CONDULETE DE 1 1/2" . OBS TIPO T | UNID | 4 | 68.63 | 82.0129 | 328.0514
24.3.9 | COMPOSIÇÃO | FDE - 07/2023 + SINAPI SP - 08/2023 | CURVA PARA ELETRODUTO 90 FABRICADA COM TUBO DE ALUMÍNIO EXTRUDADO, TIPO PESADO SCHEDULE 40 SEM REBARBAS. FORNECIDA PROTETOR DE ROSCA BSP NAS EXTREMIDADES. Ø 4" (100MM) | UNID | 3 | 187.64 | 224.2298 | 672.6894
24.3.10 | 16.45.003 | FDE - 07/2023 | FORNECIMENTO E COLOCACAO DE CHUMBADORES EXPANSIVEIS D=3/8" | UNID | 210 | 7.8159 | 9.34 | 1961.4
24.3.11 | 38.21.920 | CDHU - BOLETIM 191 | Eletrocalha perfurada galvanizada a fogo, 100 x 50 mm, com acessórios | M | 135 | 98.38 | 117.5641 | 15871.1535
24.3.12 | 38.06.040 | CDHU - BOLETIM 191 | Eletroduto galvanizado a quente conforme NBR5598 ‐ 3/4´ com acessórios | M | 159 | 60.65 | 72.4767 | 11523.8033
24.3.13 | 38.06.100 | CDHU - BOLETIM 191 | Eletroduto galvanizado a quente conforme NBR5598 ‐ 1 1/2´ com acessórios | M | 24 | 111.35 | 133.0633 | 3193.518
24.3.14 | 38.06.180 | CDHU - BOLETIM 191 | ELETRODUTO GALV.QUENTE D=100 CABINE PRIMARIA NBR 5598 BSP RIR (INCL.CONEX.E FIXAÇOES EM POSTE) | M | 4 | 305.01 | 364.4869 | 1457.9478
24.3.15 | 09.82.095 | FDE - 07/2023 | PERFILADO EM CHAPA DE ACO 38X38MM | M | 1 | 50.77 | 60.6701 | 60.6701
24.3.16 | 91927 | SINAPI SP - 08/2023 | CABO DE COBRE FLEXÍVEL ISOLADO, 2,5 MM², ANTI-CHAMA 0,6/1,0 KV, PARA CIRCUITOS TERMINAIS - FORNECIMENTO E INSTALAÇÃO. AF_12/2015. OBS. (COR PRETA) | M | 900 | 4.8 | 5.736 | 5162.4
24.3.17 | 91927 | SINAPI SP - 08/2023 | CABO DE COBRE FLEXÍVEL ISOLADO, 2,5 MM², ANTI-CHAMA 0,6/1,0 KV, PARA CIRCUITOS TERMINAIS - FORNECIMENTO E INSTALAÇÃO. AF_12/2015. OBS. (COR BRANCA) | M | 875 | 4.8 | 5.736 | 5019
24.3.18 | 91927 | SINAPI SP - 08/2023 | CABO DE COBRE FLEXÍVEL ISOLADO, 2,5 MM², ANTI-CHAMA 0,6/1,0 KV, PARA CIRCUITOS TERMINAIS - FORNECIMENTO E INSTALAÇÃO. AF_12/2015. OBS( COR VERMELHA) | M | 875 | 4.8 | 5.736 | 5019
24.3.19 | 91927 | SINAPI SP - 08/2023 | CABO DE COBRE FLEXÍVEL ISOLADO, 2,5 MM², ANTI-CHAMA 0,6/1,0 KV, PARA CIRCUITOS TERMINAIS - FORNECIMENTO E INSTALAÇÃO. AF_12/2015. OBS. (COR VERDE) | M | 500 | 4.8 | 5.736 | 2868
24.3.20 | 92990 | SINAPI SP - 08/2023 | CABO DE COBRE FLEXÍVEL ISOLADO, 70 MM², ANTI-CHAMA 0,6/1,0 KV, PARA DISTRIBUIÇÃO - FORNECIMENTO E INSTALAÇÃO. AF_12/2015 ( COR: VERDE) | M | 25 | 63.26 | 75.5957 | 1889.8925
24.3.21 | 92994 | SINAPI SP - 08/2023 | CABO DE COBRE FLEXÍVEL ISOLADO, 120 MM², ANTI-CHAMA 0,6/1,0 KV, PARA DISTRIBUIÇÃO - FORNECIMENTO E INSTALAÇÃO. AF_12/2015 - COR PRETA | M | 25 | 105.42 | 125.9769 | 3149.4225
24.3.22 | 92994 | SINAPI SP - 08/2023 | CABO DE COBRE FLEXÍVEL ISOLADO, 120 MM², ANTI-CHAMA 0,6/1,0 KV, PARA DISTRIBUIÇÃO - FORNECIMENTO E INSTALAÇÃO. AF_12/2015 - COR BRANCA | M | 25 | 105.42 | 125.9769 | 3149.4225
24.3.23 | 92994 | SINAPI SP - 08/2023 | CABO DE COBRE FLEXÍVEL ISOLADO, 120 MM², ANTI-CHAMA 0,6/1,0 KV, PARA DISTRIBUIÇÃO - FORNECIMENTO E INSTALAÇÃO. AF_12/2015 - COR VERMELHA | M | 25 | 105.42 | 125.9769 | 3149.4225
24.3.24 | 92994 | SINAPI SP - 08/2023 | CABO DE COBRE FLEXÍVEL ISOLADO, 120 MM², ANTI-CHAMA 0,6/1,0 KV, PARA DISTRIBUIÇÃO - FORNECIMENTO E INSTALAÇÃO. AF_12/2015 - COR AZUL CLARO | M | 25 | 105.42 | 125.9769 | 3149.4225
24.3.25 | COMPOSIÇÃO | FDE - 07/2023 | TERMINAÇÕES DE CONDUTORES DE COBRE FLEXÍVEIS E RÍGIDOS, 35MM2. | UNID | 12 | 28.62 | 34.2009 | 410.4108
24.3.26 | COMPOSIÇÃO | FDE - 07/2023 | TERMINAÇÕES DE CONDUTORES DE COBRE FLEXÍVEIS E RÍGIDOS, 70MM2. | UNID | 4 | 47.32 | 56.5474 | 226.1896
24.3.27 | COMPOSIÇÃO | FDE - 07/2023 | TERMINAÇÕES DE CONDUTORES DE COBRE FLEXÍVEIS E RÍGIDOS, 120MM2. | UNID | 12 | 56.55 | 67.5773 | 810.927
24.3.28 | COMPOSIÇÃO | CDHU - BOLETIM 191 + FDE - 07/2023 + SINAPI SP - 08/2023 | PARA PAINEL ELÉTRICO 009 - PEDRO NETO I | UNID | 1 | 6463.1163 | 7723.4239 | 7723.4239
TOTAL ITEM 24.3 ---> | [7 empty] | 84017.202
24.4 |  |  | LIMPEZA DE OBRA
24.4.1 | 16.11.005 | FDE - 07/2023 | LIMPEZA FINAL DA OBRA | M² | 100 | 5.1163 | 6.1139 | 611.3931
TOTAL ITEM 24.4 ---> | [7 empty] | 611.3931
TOTAL GERAL PARA O ORÇAMENTO E.M.E.B. PEDRO BORDIGNON NETO I -----> | [7 empty] | 184046.5138
TOTAL GERAL PARA TODAS AS ESCOLAS -----> | [7 empty] | 4486360.5609

## COMPOSIÇÕES
TABELA DE COMPOSIÇÕES
[8 empty] | B.D.I | 19.5%
COD. REF. | FONTE | DESCRIÇÃO | UNID. | COEFICIENTE | CUSTO UNITÁRIO | CUSTO REAL | LEIS SOCIAIS | BDI | TOTAL
16.06.078 | FDE - 07/2023 | FORNECIMENTO E INSTALAÇAO DE PLACA DE IDENTIFICAÇAO DE OBRA INCLUSO SUPORTE ESTRUTURA DE MADEIRA. | M² | 1 | 341.26 |  |  | 66.5457 | 407.8057
37524 | SINAPI SP - 08/2023 | TELA PLASTICA LARANJA, TIPO TAPUME PARA SINALIZACAO, MALHA RETANGULAR, ROLO 1.20 X 50 M (L X C) | M | [5 empty] | 2
22.02.030 | CDHU - BOLETIM 191 | Forro em painéis de gesso acartonado, espessura de 12,5mm, fixo | M² | - | - | - | - | - | 118.8667
22.02.030 | CDHU - BOLETIM 191 | Forro em painéis de gesso acartonado, espessura de 12,5mm, fixo | M² | 1 | 99.47 | 99.47 | 0 | 19.3967 | 118.8667
COMPOSIÇÃO | SINAPI SP - 08/2023 | INSTALAÇÃO DE AR CONDICIONADO, SISTEMA SPLIT, CONTEMPLANDO SUPORTE E MÃO DE OBRA | UNID. | - | - | - | - | - | 392.1679
37591 | SINAPI SP - 08/2023 | SUPORTE MAO-FRANCESA EM ACO, ABAS IGUAIS 40 CM, CAPACIDADE MINIMA 70 KG, BRANCO | UNID. | 2 | 26.35 | 52.7 | 0 | 10.2765 | 62.9765
88243 | SINAPI SP - 08/2023 | AJUDANTE ESPECIALIZADO COM ENCARGOS COMPLEMENTARES | H | 3.9728 | 29.22 | 116.0852 | 0 | 22.6366 | 138.7218
100308 | SINAPI SP - 08/2023 | MECÂNICO DE REFRIGERAÇÃO COM ENCARGOS COMPLEMENTARES | H | 3.9728 | 40.12 | 159.3887 | 0 | 31.0808 | 190.4695
COMPOSIÇÃO | SINAPI SP - 08/2023 | TUBULAÇÃO DE Ø 1/4" PARA SISTEMA SPLIT EM COBRE FOSFOROSO SEM COSTURA, DESOXIDADOS, RECOZIDOS E BRILHANTES COM LIGA C-122 COM 99% DE COBRE, COM CARACTERÍSTICAS CONFORME NORMA ABNT-NBR 7541; COM ESPECIFICAÇÃO PARA RESISTIR A UMA PRESSÃO MÁXIMA DE 40 BAR NO MÍNIMO; COM ISOLAMENTO TÉRMICO POR TODA SUA EXTENSÃO COM COEFICIENTE DE TRANSMISSÃO DE 0,038WAT/K (À 0.ºC ) COM ESPESSURA DE 13 MM NO MÍNIMO. | M | - | - | - | - | - | 44.531
00034794 | SINAPI SP - 08/2023 | MECANICO DE REFRIGERACAO | H | 0.28 | 31.51 | 8.8228 | 0 | 1.7204 | 10.5432
88243 | SINAPI SP - 08/2023 | AJUDANTE ESPECIALIZADO COM ENCARGOS COMPLEMENTARES | H | 0.28 | 29.22 | 8.1816 | 0 | 1.5954 | 9.777
00039662 | SINAPI SP - 08/2023 | TUBO DE COBRE FLEXIVEL, D = 1/4 ", E = 0,79 MM, PARA AR-CONDICIONADO/ INSTALACOES GAS RESIDENCIAIS E COMERCIAIS | M | 1 | 19.02 | 19.02 | 0 | 3.7089 | 22.7289
00039713 | SINAPI SP - 08/2023 | TUBO DE ESPUMA DE POLIETILENO EXPANDIDO FLEXIVEL PARA ISOLAMENTO TERMICO DE TUBULACAO DE AR CONDICIONADO, AGUA QUENTE, DN 1/4", E= 13 MM | M | 1 | 1.24 | 1.24 | 0 | 0.2418 | 1.4818
COMPOSIÇÃO | SINAPI SP - 08/2023 | TUBULAÇÃO DE Ø 1/2" PARA SISTEMA SPLIT EM COBRE FOSFOROSO SEM COSTURA, DESOXIDADOS, RECOZIDOS E BRILHANTES COM LIGA C-122 COM 99% DE COBRE, COM CARACTERÍSTICAS CONFORME NORMA ABNT-NBR 7541; COM ESPECIFICAÇÃO PARA RESISTIR A UMA PRESSÃO MÁXIMA DE 40 BAR NO MÍNIMO; COM ISOLAMENTO TÉRMICO POR TODA SUA EXTENSÃO COM COEFICIENTE DE TRANSMISSÃO DE 0,038WAT/K (À 0.ºC ) COM ESPESSURA DE 13 MM NO MÍNIMO . | M | - | - | - | - | - | 82.7358
00034794 | SINAPI SP - 08/2023 | MECANICO DE REFRIGERACAO | H | 0.5 | 31.51 | 15.755 | 0 | 3.0722 | 18.8272
88243 | SINAPI SP - 08/2023 | AJUDANTE ESPECIALIZADO COM ENCARGOS COMPLEMENTARES | H | 0.5 | 29.22 | 14.61 | 0 | 2.8489 | 17.459
00039660 | SINAPI SP - 08/2023 | TUBO DE COBRE FLEXIVEL, D = 1/2 ", E = 0,79 MM, PARA AR-CONDICIONADO/ INSTALACOES GAS RESIDENCIAIS E COMERCIAIS | M | 1 | 37.3 | 37.3 | 0 | 7.2735 | 44.5735
00039712 | SINAPI SP - 08/2023 | TUBO DE ESPUMA DE POLIETILENO EXPANDIDO FLEXIVEL PARA ISOLAMENTO TERMICO DE TUBULACAO DE AR CONDICIONADO, AGUA QUENTE, DN 1/2", E= 10 MM | M | 1 | 1.57 | 1.57 | 0 | 0.30615 | 1.8761
COMPOSIÇÃO | SINAPI SP - 08/2023 | TUBULAÇÃO DE Ø 3/8" PARA SISTEMA SPLIT EM COBRE FOSFOROSO SEM COSTURA, DESOXIDADOS, RECOZIDOS E BRILHANTES COM LIGA C-122 COM 99% DE COBRE, COM CARACTERÍSTICAS CONFORME NORMA ABNT-NBR 7541; COM ESPECIFICAÇÃO PARA RESISTIR A UMA PRESSÃO MÁXIMA DE 40 BAR NO MÍNIMO; COM ISOLAMENTO TÉRMICO POR TODA SUA EXTENSÃO COM COEFICIENTE DE TRANSMISSÃO DE 0,038WAT/K (À 0.ºC ) COM ESPESSURA DE 13 MM NO MÍNIMO . | M | - | - | - | - | - | 63.7198
00034794 | SINAPI SP - 08/2023 | MECANICO DE REFRIGERACAO | H | 0.4 | 31.51 | 12.604 | 0 | 2.4578 | 15.0618
88243 | SINAPI SP - 08/2023 | AJUDANTE ESPECIALIZADO COM ENCARGOS COMPLEMENTARES | H | 0.4 | 29.22 | 11.688 | 0 | 2.2792 | 13.9672
00039664 | SINAPI SP - 08/2023 | TUBO DE COBRE FLEXIVEL, D = 3/8 ", E = 0,79 MM, PARA AR-CONDICIONADO/ INSTALACOES GAS RESIDENCIAIS E COMERCIAIS | M | 1 | 27.5 | 27.5 | 0 | 5.3625 | 32.8625
00039716 | SINAPI SP - 08/2023 | TUBO DE ESPUMA DE POLIETILENO EXPANDIDO FLEXIVEL PARA ISOLAMENTO TERMICO DE TUBULACAO DE AR CONDICIONADO, AGUA QUENTE, DN 3/8", E= 10 MM | M | 1 | 1.53 | 1.53 | 0 | 0.29835 | 1.8283
COMPOSIÇÃO | SINAPI SP - 08/2023 | TUBULAÇÃO DE Ø 5/8" PARA SISTEMA SPLIT EM COBRE FOSFOROSO SEM COSTURA, DESOXIDADOS, RECOZIDOS E BRILHANTES COM LIGA C-122 COM 99% DE COBRE, COM CARACTERÍSTICAS CONFORME NORMA ABNT-NBR 7541; COM ESPECIFICAÇÃO PARA RESISTIR A UMA PRESSÃO MÁXIMA DE 40 BAR NO MÍNIMO; COM ISOLAMENTO TÉRMICO POR TODA SUA EXTENSÃO COM COEFICIENTE DE TRANSMISSÃO DE 0,038WAT/K (À 0.ºC ) COM ESPESSURA DE 13 MM NO MÍNIMO . | M | - | - | - | - | - | 102.0984
00034794 | SINAPI SP - 08/2023 | MECANICO DE REFRIGERACAO | H | 0.6 | 31.51 | 18.906 | 0 | 3.6867 | 22.5927
88243 | SINAPI SP - 08/2023 | AJUDANTE ESPECIALIZADO COM ENCARGOS COMPLEMENTARES | H | 0.6 | 29.22 | 17.532 | 0 | 3.4187 | 20.9507
39665 | SINAPI SP - 08/2023 | TUBO DE COBRE FLEXIVEL, D = 5/8 ", E = 0,79 MM, PARA AR-CONDICIONADO/ INSTALACOES GAS RESIDENCIAIS E COMERCIAIS | M | 1 | 46.39 | 46.39 | 0 | 9.046 | 55.4361
39718 | SINAPI SP - 08/2023 | TUBO DE ESPUMA DE POLIETILENO EXPANDIDO FLEXIVEL PARA ISOLAMENTO TERMICO DE TUBULACAO DE AR CONDICIONADO, AGUA QUENTE, DN 7/8", E= 10 MM | M | 1 | 2.61 | 2.61 | 0 | 0.50895 | 3.1189
46.32.005 | CDHU - BOLETIM 191 | Tubo de cobre sem costura, rígido, espessura 1/16" ‐ diâmetro 7/8", inclusive conexões | M | - | - | - | - | - | 183.3966
46.32.005 | CDHU - BOLETIM 191 | Tubo de cobre sem costura, rígido, espessura 1/16" ‐ diâmetro 7/8", inclusive conexões | M | 1 | 153.47 | 153.47 | 0 | 29.9266 | 183.3966
COMPOSIÇÃO | SINAPI SP - 08/2023 | REDE DE DUTOS EM CHAPA GALVANIZADA, ESPESSURA #26. INTERLIGAÇÃO POR MEIO DE CHAVETAS "S" OU BARRAS ESPECIAIS, SEM ISOLAMENTO TÉRMICO. APOIOADA DIRETAMENTE NA ESTRUTURA POR MEIO DE PENDURAIS RESISTENTES E PINTADO COM TINTA PROTETORA ANTI-CORROSIVA. | KG | - | - | - | - | - | 101.5033
88264 | SINAPI SP - 08/2023 | ELETRICISTA COM ENCARGOS COMPLEMENTARES | H | 1 | 40.42 | 40.42 | 0 | 7.8819 | 48.3019
88247 | SINAPI SP - 08/2023 | AUXILIAR DE ELETRICISTA COM ENCARGOS COMPLEMENTARES | H | 1 | 34.58 | 34.58 | 0 | 6.7431 | 41.3231
1328 | SINAPI SP - 08/2023 | CHAPA DE ACO FINA A FRIO BITOLA MSG 26, E = 0,45 MM (3,60 KG/M2) | KG | 1 | 9.94 | 9.94 | 0 | 1.9383 | 11.8783
COMPOSICAO | SINAPI SP - 08/2023 | REDE DE DUTOS EM CHAPA GALVANIZADA, ESPESSURA #24. INTERLIGAÇÃO POR MEIO DE CHAVETAS "S" OU BARRAS ESPECIAIS, SEM ISOLAMENTO TÉRMICO. APOIOADA DIRETAMENTE NA ESTRUTURA POR MEIO DE PENDURAIS RESISTENTES E PINTADO COM TINTA PROTETORA ANTI-CORROSIVA. | KG | - | - | - | - | - | 102.2442
88264 | SINAPI SP - 08/2023 | ELETRICISTA COM ENCARGOS COMPLEMENTARES | H | 1 | 40.42 | 40.42 | 0 | 7.8819 | 48.3019
88247 | SINAPI SP - 08/2023 | AUXILIAR DE ELETRICISTA COM ENCARGOS COMPLEMENTARES | H | 1 | 34.58 | 34.58 | 0 | 6.7431 | 41.3231
1327 | SINAPI SP - 08/2023 | CHAPA DE ACO FINA A FRIO BITOLA MSG 24, E = 0,60 MM (4,80 KG/M2) | KG | 1 | 10.56 | 10.56 | 0 | 2.0592 | 12.6192
61.10.565 | CDHU - BOLETIM 191 | Grelha de insuflação de ar em alumínio anodizado, de dupla deflexão, tamanho: acima de 0,10 m² até 0,50 m² | UNID. | [5 empty] | 297.4553
61.10.565 | CDHU - BOLETIM 191 | Grelha de insuflação de ar em alumínio anodizado, de dupla deflexão,tamanho: acima de 0,10 m² até 0,50 m² | M² | 0.11812 | 2107.23 | 248.9165 | 0 | 48.5387 | 297.4553
61.10.564 | CDHU - BOLETIM 191 | Grelha de insuflação de ar em alumínio anodizado, de dupla deflexão, tamanho: até 0,10 m² | UNID. | [5 empty] | 59.6868
61.10.564 | CDHU - BOLETIM 191 | Grelha de insuflação de ar em alumínio anodizado, de dupla deflexão,tamanho: até 0,10 m² | M² | 0.016875 | 2959.83 | 49.9471 | 0 | 9.7397 | 59.6868
61.10.564 | CDHU - BOLETIM 191 | Grelha de insuflação de ar em alumínio anodizado, de dupla deflexão, tamanho: até 0,10 m² | UNID. | [5 empty] | 99.0359
61.10.564 | CDHU - BOLETIM 191 | Grelha de insuflação de ar em alumínio anodizado, de dupla deflexão,tamanho: até 0,10 m² | M² | 0.028 | 2959.83 | 82.8752 | 0 | 16.1607 | 99.0359
61.10.564 | CDHU - BOLETIM 191 | Grelha de insuflação de ar em alumínio anodizado, de dupla deflexão, tamanho: até 0,10 m² | UNID. | [5 empty] | 143.6905
61.10.564 | CDHU - BOLETIM 191 | Grelha de insuflação de ar em alumínio anodizado, de dupla deflexão,tamanho: até 0,10 m² | M² | 0.040625 | 2959.83 | 120.2431 | 0 | 23.4474 | 143.6905
61.10.581 | CDHU - BOLETIM 191 | Veneziana com tela e filtro G4 | UNID | [5 empty] | 227.8043
61.10.581 | CDHU - BOLETIM 191 | Veneziana com tela e filtro G4 | M² | 0.1125 | 1694.5 | 190.6312 | 0 | 37.1731 | 227.8043
61.10.581 | CDHU - BOLETIM 191 | Veneziana com tela e filtro G4 | UNID | [5 empty] | 111.371
61.10.581 | CDHU - BOLETIM 191 | Veneziana com tela e filtro G4 | M² | 0.055 | 1694.5 | 93.1975 | 0 | 18.1735 | 111.371
61.10.581 | CDHU - BOLETIM 191 | Veneziana com tela e filtro G4 | UNID | [5 empty] | 20.2493
61.10.581 | CDHU - BOLETIM 191 | Veneziana com tela e filtro G4 | M² | 0.01 | 1694.5 | 16.945 | 0 | 3.3043 | 20.2493
COMPOSIÇÃO | SINAPI SP - 08/2023 | CABO INSTRUMENTAÇÃO PARA SISTEMA SPLIT: CABO PP PVC/EB 105°C – 750 V DE 06 VIAS #2,5MM². | M | [5 empty] | 37.6413
00034794 | SINAPI SP - 08/2023 | MECANICO DE REFRIGERACAO | H | 0.3 | 31.51 | 9.453 | 0 | 1.8433 | 11.2963
88243 | SINAPI SP - 08/2023 | AJUDANTE ESPECIALIZADO COM ENCARGOS COMPLEMENTARES | H | 0.3 | 29.22 | 8.766 | 0 | 1.7094 | 10.4754
39258 | SINAPI SP - 08/2023 | CABO MULTIPOLAR DE COBRE, FLEXIVEL, CLASSE 4 OU 5, ISOLACAO EM HEPR, COBERTURA EM PVC-ST2, ANTICHAMA BWF-B, 0,6/1 KV, 3 CONDUTORES DE 2,5 MM2 (06 VIAS) | M | 2 | 6.64 | 13.28 | 0 | 2.5896 | 15.8696
COMPOSIÇÃO | SINAPI SP - 08/2023 | RETIRADAS DE APARELHOS E EQUIPAMENTOS | H | [5 empty] | 34.9179
88243 | SINAPI SP - 08/2023 | AJUDANTE ESPECIALIZADO COM ENCARGOS COMPLEMENTARES | H | 1 | 29.22 | 29.22 | 0 | 5.6979 | 34.9179
COMPOSIÇÃO | SINAPI SP - 08/2023 | INTERLIGAÇÕES DO DRENO | UNID | [5 empty] | 110.3224
88309 | SINAPI SP - 08/2023 | PEDREIRO COM ENCARGOS COMPLEMENTARES | H | 1 | 31.59 | 31.59 | 0 | 6.1601 | 37.7501
00034794 | SINAPI SP - 08/2023 | MECANICO DE REFRIGERACAO | H | 1 | 31.51 | 31.51 | 0 | 6.1444 | 37.6544
88243 | SINAPI SP - 08/2023 | AJUDANTE ESPECIALIZADO COM ENCARGOS COMPLEMENTARES | H | 1 | 29.22 | 29.22 | 0 | 5.6979 | 34.9179
COMPOSIÇÃO | SINAPI SP - 08/2023 | SERVICOS MÃO DE OBRA CIVIL | H | - | - | - | - | - | 70.3975
88309 | SINAPI SP - 08/2023 | PEDREIRO COM ENCARGOS COMPLEMENTARES | H | 1 | 31.59 | 31.59 | 0 | 6.1601 | 37.7501
88316 | SINAPI SP - 08/2023 | SERVENTE COM ENCARGOS COMPLEMENTARES | H | 1 | 27.32 | 27.32 | 0 | 5.3274 | 32.6474
95241 | SINAPI SP - 08/2023 | LASTRO DE CONCRETO MAGRO, APLICADO EM PISOS, LAJES SOBRE SOLO OU RADIERS, ESPESSURA DE 5 CM. AF_07/2016 | M² | - | - | - | - | - | 34.416
95241 | SINAPI SP - 08/2023 | LASTRO DE CONCRETO MAGRO, APLICADO EM PISOS, LAJES SOBRE SOLO OU RADIERS, ESPESSURA DE 5 CM. AF_07/2016 | M² | 1 | 28.8 | 28.8 | 0 | 5.616 | 34.416
01.02.001 | FDE - 07/2023 | CORTE E ATERRO DENTRO DA OBRA COM TRANSPORTE INTERNO | M³ | 1 | 38.4854 | - | - | 7.5046 | 45.99
16.36.001 | FDE - 07/2023 | REPAROS SUPERFICIAIS LOCALIZADOS | M² | 1 | 210.8117 | - | - | 41.1083 | 251.92
COMPOSIÇÃO | FDE - 07/2023 | BUCHA DE NYLON PARA FIXAÇÃO DE PARAFUSO ROSCA SOBERBA.NUMERO S8 (CENTO) | UNID | - | - | - | - | - | 40.6458
1.01.15 | FDE - 07/2023 | ELETRICISTA | H | 0.05 | 8.89 | 0.4445 | 0 | 0.086678 | 0.53118
1.01.16 | FDE - 07/2023 | AJUDANTE ELETRICISTA | H | 0.05 | 7.31 | 0.3655 | 0 | 0.071273 | 0.43677
2.67.77 | FDE - 07/2023 | BUCHA TIPO S-8 (CENTO) | UNID | 1 | 33.2033 | 33.2033 | 0 | 6.4746 | 39.6779
COMPOSIÇÃO | FDE - 07/2023 + SINAPI SP - 08/2023 | BUCHA DE REDUÇÃO PARA ELETRODUTO PARA CONEXÃO APARAFUSADA, TIPO PESADO, FABRICADA EM LIGA DE ALUMÍNIO SILÍCIO COM PARAFUSO EM AÇO BICROMATIZADO, ACOPLÁVEL EM CONDULETES Ø 25 (1") X 20 (3/4") | UNID | - | - | - | - | - | 8.3602
1.01.15 | FDE - 07/2023 | ELETRICISTA | H | 0.08 | 8.89 | 0.7112 | 0 | 0.13868 | 0.84988
1.01.16 | FDE - 07/2023 | AJUDANTE ELETRICISTA | H | 0.08 | 7.31 | 0.5848 | 0 | 0.11404 | 0.69884
00039185 | SINAPI SP - 08/2023 | BUCHA DE REDUCAO EM ALUMINIO, COM ROSCA, DE 1" X 3/4", PARA ELETRODUTO | UNID | 1 | 5.7 | 5.7 | 0 | 1.1115 | 6.8115
09.85.064 | FDE - 07/2023 | CONDULETE DE 3/4" | UNID | 1 | 32.3515 | - | - | 6.3085 | 38.66
09.85.060 | FDE - 07/2023 | CONDULETE DE 1". | UNID | 1 | 37.0879 | - | - | 7.2321 | 44.32
COMPOSIÇÃO | FDE - 07/2023 + SINAPI SP - 08/2023 | CURVA PARA ELETRODUTO 90 FABRICADA COM TUBO DE ALUMÍNIO EXTRUDADO, TIPO PESADO SCHEDULE 40 SEM REBARBAS. FORNECIDA PROTETOR DE ROSCA BSP NAS EXTREMIDADES. Ø 4" (100MM) | UNID | - | - | - | - | - | 224.2298
1.01.15 | FDE - 07/2023 | ELETRICISTA | H | 2 | 8.89 | 17.78 | 0 | 3.4671 | 21.2471
1.01.16 | FDE - 07/2023 | AJUDANTE ELETRICISTA | H | 2 | 7.31 | 14.62 | 0 | 2.8509 | 17.4709
2621 | SINAPI SP - 08/2023 | CURVA 90 GRAUS, PARA ELETRODUTO, EM ACO GALVANIZADO ELETROLITICO, DIAMETRO DE 100 MM (4") | UNID | 1 | 155.24 | 155.24 | 0 | 30.2718 | 185.5118
16.45.003 | FDE - 07/2023 | FORNECIMENTO E COLOCACAO DE CHUMBADORES EXPANSIVEIS D=3/8" | UNID | 1 | 7.8159 | - | - | 1.5241 | 9.34
38.21.110 | CDHU - BOLETIM 191 | Eletrocalha lisa galvanizada a fogo, 50 x 50 mm, com acessórios | M | 1 | 83.15 | - | - | 16.2142 | 99.3642
38.21.920 | CDHU - BOLETIM 191 | Eletrocalha perfurada galvanizada a fogo, 100 x 50 mm, com acessórios | M | 1 | 98.38 | - | - | 19.1841 | 117.5641
38.06.040 | CDHU - BOLETIM 191 | Eletroduto galvanizado a quente conforme NBR5598 ‐ 3/4´ com acessórios | M | 1 | 60.65 | - | - | 11.8268 | 72.4767
38.06.060 | CDHU - BOLETIM 191 | Eletroduto galvanizado a quente conforme NBR5598 ‐ 1´ com acessórios | M | 1 | 75.38 | - | - | 14.6991 | 90.0791
38.06.180 | CDHU - BOLETIM 191 | Eletroduto galvanizado a quente conforme NBR5598 ‐ 4´ com acessórios | M | 1 | 305.01 | - | - | 59.477 | 364.4869
09.82.095 | FDE - 07/2023 | PERFILADO EM CHAPA DE ACO 38X38MM | M | 1 | 50.77 | - | - | 9.9002 | 60.6701
91927 | SINAPI SP - 08/2023 | CABO DE COBRE FLEXÍVEL ISOLADO, 2,5 MM², ANTI-CHAMA 0,6/1,0 KV, PARA CIRCUITOS TERMINAIS - FORNECIMENTO E INSTALAÇÃO. AF_12/2015. OBS. | M | 1 | 4.8 | - | - | 0.936 | 5.736
91929 | SINAPI SP - 08/2023 | CABO DE COBRE FLEXÍVEL ISOLADO, 4 MM², ANTI-CHAMA 0,6/1,0 KV, PARA CIRCUITOS TERMINAIS - FORNECIMENTO E INSTALAÇÃO. AF_12/2015. (OBS. COR VERDE) | M | 1 | 6.92 | - | - | 1.3494 | 8.2694
92984 | SINAPI SP - 08/2023 | CABO DE COBRE FLEXÍVEL ISOLADO, 25 MM², ANTI-CHAMA 0,6/1,0 KV, PARA DISTRIBUIÇÃO - FORNECIMENTO E INSTALAÇÃO. AF_12/2015. OBS (COR VERDE) | M | 1 | 23.65 | - | - | 4.6117 | 28.2617
92988 | SINAPI SP - 08/2023 | CABO DE COBRE FLEXÍVEL ISOLADO, 50 MM², ANTI-CHAMA 0,6/1,0 KV, PARA DISTRIBUIÇÃO - FORNECIMENTO E INSTALAÇÃO. AF_12/2015. (OBS=COR VERMELHA) | M | 1 | 46.05 | - | - | 8.9797 | 55.0297
92992 | SINAPI SP - 08/2023 | CABO DE COBRE FLEXÍVEL ISOLADO, 95 MM², ANTI-CHAMA 0,6/1,0 KV, PARA DISTRIBUIÇÃO - FORNECIMENTO E INSTALAÇÃO. AF_12/2015. (OBS=COR VERDE) | M | 1 | 81.51 | - | - | 15.8945 | 97.4044
92998 | SINAPI SP - 08/2023 | CABO DE COBRE FLEXÍVEL ISOLADO, 185 MM², ANTI-CHAMA 0,6/1,0 KV, PARA DISTRIBUIÇÃO - FORNECIMENTO E INSTALAÇÃO. AF_12/2015. (OBS= COR AZUL CLARO) | M | 1 | 155.85 | - | - | 30.3908 | 186.2407
09.04.080 | FDE - 07/2023 | CABO DE COBRE NU DE 50 MM2 | M | 1 | 78.79 | - | - | 15.3641 | 94.154
09.82.027 | FDE - 07/2023 | TERMINAL OU CONECTOR DE PRESSAO PARA CABO 25MM | UNID | 1 | 22.98 | - | - | 4.4811 | 27.4611
09.82.029 | FDE - 07/2023 | TERMINAL OU CONECTOR DE PRESSAO PARA CABO 50MM | UNID | 1 | 34.06 | - | - | 6.6417 | 40.7017
09.82.031 | FDE - 07/2023 | TERMINAL OU CONECTOR DE PRESSAO PARA CABO 95MM | UNID | 1 | 43.51 | - | - | 8.4845 | 51.9945
09.82.034 | FDE - 07/2023 | TERMINAL OU CONECTOR DE PRESSAO PARA CABO 185MM | UNID | 1 | 72.45 | - | - | 14.1278 | 86.5777
COMPOSIÇÃO | CDHU - BOLETIM 191 + FDE - 07/2023 + SINAPI SP - 08/2023 | PAINEL ELÉTRICO 001 - IRACEMA MIELE | Uni. | - | - | - | - | - | 14115.8126
37.06.014 | CDHU - BOLETIM 191 | Painel autoportante em chapa de aço, com proteção mínima IP 54 | M² | 1.44 | 2740.12 | 3945.7728 | 0 | 769.4257 | 4715.1985
09.02.091 | FDE - 07/2023 | DISJUNTOR TRIPOLAR TERMOMAGNETICO 3X125A A 3X225A | UN | 1 | 470.6611 | 470.6611 | 0 | 91.7789 | 562.44
09.04.091 | FDE - 07/2023 | DISJUNTOR BIPOLAR TERMOMAGNETICO 2X10A A 2X50A | UN | 52 | 66.3766 | 3451.5816 | 0 | 673.0584 | 4124.64
1623 | SINAPI SP - 08/2023 | CONTATOR TRIPOLAR, CORRENTE DE 12 A, TENSAO NOMINAL DE *500* V, CATEGORIA AC-2 E AC-3 | UN | 16 | 161.22 | 2579.52 | 0 | 503.0064 | 3082.5264
40.20.050 | CDHU - BOLETIM 191 | Sinalizador com lâmpada | UN | 2 | 122.89 | 245.78 | 0 | 47.9271 | 293.7071
61.15.010 | CDHU - BOLETIM 191 | Fonte de alimentação universal bivolt com saída de 24 V ‐ 1,5 A ‐ 35 W | UN | 1 | 187.24 | 187.24 | 0 | 36.5118 | 223.7518
37.24.042 | CDHU - BOLETIM 191 | Dispositivo de proteção contra surto, 1 polo, suportabilidade <= 4 kV, Um até 240V/415V, Iimp = 60 kA, curva de ensaio 10/350μs ‐ classe 1 | UM | 1 | 931.84 | 931.84 | 0 | 181.7088 | 1113.5488
16.11.005 | FDE - 07/2023 | LIMPEZA DA OBRA | M² | [5 empty] | 6.1139
1.01.46 | FDE - 07/2023 | SERVENTE | H | 0.7 | 7.3089 | 5.1163 | 0 | 0.99767 | 6.1139
COMPOSIÇÃO | SINAPI SP - 08/2023 | TUBULAÇÃO DE Ø 3/4" PARA SISTEMA SPLIT EM COBRE FOSFOROSO SEM COSTURA, DESOXIDADOS, RECOZIDOS E BRILHANTES COM LIGA C-122 COM 99% DE COBRE, COM CARACTERÍSTICAS CONFORME NORMA ABNT-NBR 7541; COM ESPECIFICAÇÃO PARA RESISTIR A UMA PRESSÃO MÁXIMA DE 40 BAR NO MÍNIMO; COM ISOLAMENTO TÉRMICO POR TODA SUA EXTENSÃO COM COEFICIENTE DE TRANSMISSÃO DE 0,038WAT/K (À 0.ºC ) COM ESPESSURA DE 13 MM NO MÍNIMO . | M | - | - | - | - | - | 112.6981
00034794 | SINAPI SP - 08/2023 | MECANICO DE REFRIGERACAO | H | 0.5 | 31.51 | 15.755 | 0 | 3.0722 | 18.8272
88243 | SINAPI SP - 08/2023 | AJUDANTE ESPECIALIZADO COM ENCARGOS COMPLEMENTARES | H | 0.5 | 29.22 | 14.61 | 0 | 2.8489 | 17.459
00039666 | SINAPI SP - 08/2023 | TUBO DE COBRE FLEXIVEL, D = 3/4 ", E = 0,79 MM, PARA AR-CONDICIONADO/ INSTALACOES GAS RESIDENCIAIS E COMERCIAIS | M | 1.1 | 56.11 | 61.721 | 0 | 12.0356 | 73.7566
00039715 | SINAPI SP - 08/2023 | TUBO DE ESPUMA DE POLIETILENO EXPANDIDO FLEXIVEL PARA ISOLAMENTO TERMICO DE TUBULACAO DE AR CONDICIONADO, AGUA QUENTE, DN 3/4", E= 10 MM | M | 1.1 | 2.02 | 2.222 | 0 | 0.43329 | 2.6553
61.10.581 | CDHU - BOLETIM 191 | Veneziana com tela e filtro G4 | UNID. | [5 empty] | 40.4986
61.10.581 | CDHU - BOLETIM 191 | Veneziana com tela e filtro G4 | M² | 0.02 | 1694.5 | 33.89 | 0 | 6.6086 | 40.4986
61.10.581 | CDHU - BOLETIM 191 | Veneziana com tela e filtro G4 | UNID. | [5 empty] | 242.9913
61.10.581 | CDHU - BOLETIM 191 | Veneziana com tela e filtro G4 | M² | 0.12 | 1694.5 | 203.34 | 0 | 39.6513 | 242.9913
61.10.581 | CDHU - BOLETIM 191 | Veneziana com tela e filtro G4 | UNID. | [5 empty] | 121.4956
61.10.581 | CDHU - BOLETIM 191 | Veneziana com tela e filtro G4 | M² | 0.06 | 1694.5 | 101.67 | 0 | 19.8256 | 121.4956
COMPOSIÇÃO | FDE - 07/2023 + SINAPI SP - 08/2023 | BUCHA DE REDUÇÃO PARA ELETRODUTO PARA CONEXÃO APARAFUSADA, TIPO PESADO, FABRICADA EM LIGA DE ALUMÍNIO SILÍCIO COM PARAFUSO EM AÇO BICROMATIZADO, ACOPLÁVEL EM CONDULETES 'Ø 40 (1.1/2") X 20 (3/4") | UNID | - | - | - | - | - | 27.5519
1.01.15 | FDE - 07/2023 | ELETRICISTA | H | 0.08 | 8.89 | 0.7112 | 0 | 0.13868 | 0.84988
1.01.16 | FDE - 07/2023 | AJUDANTE ELETRICISTA | H | 0.08 | 7.31 | 0.5848 | 0 | 0.11404 | 0.69884
00039189 | SINAPI SP - 08/2023 | BUCHA DE REDUCAO EM ALUMINIO, COM ROSCA, DE 1 1/2" X 3/4", PARA ELETRODUTO | UNID | 1 | 21.76 | 21.76 | 0 | 4.2432 | 26.0032
COMPOSIÇÃO | FDE - 07/2023 + SINAPI SP - 08/2023 | BUCHA DE REDUÇÃO PARA ELETRODUTO PARA CONEXÃO APARAFUSADA, TIPO PESADO, FABRICADA EM LIGA DE ALUMÍNIO SILÍCIO COM PARAFUSO EM AÇO BICROMATIZADO, ACOPLÁVEL EM CONDULETES 'Ø 40 (1.1/2") X 25 (1") | UNID | - | - | - | - | - | 26.1179
1.01.15 | FDE - 07/2023 | ELETRICISTA | H | 0.08 | 8.89 | 0.7112 | 0 | 0.13868 | 0.84988
1.01.16 | FDE - 07/2023 | AJUDANTE ELETRICISTA | H | 0.08 | 7.31 | 0.5848 | 0 | 0.11404 | 0.69884
00039190 | SINAPI SP - 08/2023 | BUCHA DE REDUCAO EM ALUMINIO, COM ROSCA, DE 1 1/2" X 1", PARA ELETRODUTO | UNID | 1 | 20.56 | 20.56 | 0 | 4.0092 | 24.5692
09.85.062 | FDE - 07/2023 | BUCHA PARA ELETRODUTO SEM ROSCA, FABRICADA EM LIGA DE ALUMÍNIO, FORNECIDA COM PARAFUSOS DE FIXAÇÃO Ø 4" | UNID | - | - | - | - | - | 34.2081
1.01.15 | FDE - 07/2023 | ELETRICISTA | H | 0.08 | 8.89 | 0.7112 | 0 | 0.13868 | 0.84988
1.01.16 | FDE - 07/2023 | AJUDANTE ELETRICISTA | H | 0.08 | 7.31 | 0.5848 | 0 | 0.11404 | 0.69884
2641 | SINAPI SP - 08/2023 | LUVA PARA ELETRODUTO, EM ACO GALVANIZADO ELETROLITICO, DIAMETRO DE 100 MM (4") | UNID | 1 | 27.33 | 27.33 | 0 | 5.3293 | 32.6594
09.85.062 | FDE - 07/2023 | CONDULETE DE 1 1/2" | UNID | 1 | 68.63 | - | - | 13.3828 | 82.0129
38.21.140 | CDHU - BOLETIM 191 | Eletrocalha lisa galvanizada a fogo, 200 x 50 mm, com acessórios | M | 1 | 133.92 | - | - | 26.1144 | 160.0344
38.06.100 | CDHU - BOLETIM 191 | Eletroduto galvanizado a quente conforme NBR5598 ‐ 1 1/2´ com acessórios | M | 1 | 111.35 | - | - | 21.7132 | 133.0633
92994 | SINAPI SP - 08/2023 | CABO DE COBRE FLEXÍVEL ISOLADO, 120 MM², ANTI-CHAMA 0,6/1,0 KV, PARA DISTRIBUIÇÃO - FORNECIMENTO E INSTALAÇÃO. AF_12/2015 | M | 1 | 105.42 | - | - | 20.5569 | 125.9769
09.82.028 | FDE - 07/2023 | TERMINAL OU CONECTOR DE PRESSAO PARA CABO 35MM | UNID | 1 | 28.62 | - | - | 5.5809 | 34.2009
09.82.032 | FDE - 07/2023 | TERMINAL OU CONECTOR DE PRESSAO PARA CABO 120MM | UNID | 1 | 56.55 | - | - | 11.0273 | 67.5773
COMPOSIÇÃO | CDHU - BOLETIM 191 + FDE - 07/2023 + SINAPI SP - 08/2023 | PARA PAINEL ELÉTRICO 024 - PROFESSORA MARIA APARECIDA | UNID | - | - | - | - | - | 19463.0859
1.01.15 | CDHU - BOLETIM 191 | Painel autoportante em chapa de aço, com proteção mínima IP 54 | M² | 1.87 | 2827.84 | 5288.0608 | 0 | 1031.1719 | 6319.2327
09.83.067 | FDE - 07/2023 | DISJUNTOR TRIPOLAR TERMOMAGNETICO 3X400A | UN | 1 | 1442.0502 | 1442.0502 | 0 | 281.1998 | 1723.25
09.04.091 | FDE - 07/2023 | DISJUNTOR BIPOLAR TERMOMAGNETICO 2X10A A 2X50A | UN | 67 | 66.3766 | 4447.2301 | 0 | 867.2099 | 5314.44
1623 | SINAPI SP - 08/2023 | CONTATOR TRIPOLAR, CORRENTE DE 12 A, TENSAO NOMINAL DE *500* V, CATEGORIA AC-2 E AC-3 | UN | 23 | 161.22 | 3708.06 | 0 | 723.0717 | 4431.1317
40.20.050 | CDHU - BOLETIM 191 | Sinalizador com lâmpada | UN | 2 | 141.31 | 282.62 | 0 | 55.1109 | 337.7309
61.15.010 | CDHU - BOLETIM 191 | Fonte de alimentação universal bivolt com saída de 24 V ‐ 1,5 A ‐ 35 W | UN | 1 | 187.24 | 187.24 | 0 | 36.5118 | 223.7518
37.24.042 | CDHU - BOLETIM 191 | Dispositivo de proteção contra surto, 1 polo, suportabilidade <= 4 kV, Um até 240V/415V, Iimp = 60 kA, curva de ensaio 10/350μs ‐ classe 1 | UM | 1 | 931.84 | 931.84 | 0 | 181.7088 | 1113.5488
91930 | SINAPI SP - 08/2023 | CABO DE COBRE FLEXÍVEL ISOLADO, 6 MM², ANTI-CHAMA 450/750 V, PARA CIRCUITOS TERMINAIS - FORNECIMENTO E INSTALAÇÃO. AF_12/2015 | M | 1 | 9.06 | - | - | 1.7667 | 10.8267
COMPOSIÇÃO | CDHU - BOLETIM 191 + FDE - 07/2023 + SINAPI SP - 08/2023 | PARA PAINEL ELÉTRICO 025 - PROFESSORA SYLVIA FERREIRA | UNID | - | - | - | - | - | 21334.1916
1.01.15 | CDHU - BOLETIM 191 | Painel autoportante em chapa de aço, com proteção mínima IP 54 | M² | 1.87 | 2827.84 | 5288.0608 | 0 | 1031.1719 | 6319.2327
09.83.067 | FDE - 07/2023 | DISJUNTOR TRIPOLAR TERMOMAGNETICO 3X400A | UN | 1 | 1442.0502 | 1442.0502 | 0 | 281.1998 | 1723.25
09.04.091 | FDE - 07/2023 | DISJUNTOR BIPOLAR TERMOMAGNETICO 2X10A A 2X50A | UN | 79 | 66.3766 | 5243.749 | 0 | 1022.531 | 6266.28
1623 | SINAPI SP - 08/2023 | CONTATOR TRIPOLAR, CORRENTE DE 12 A, TENSAO NOMINAL DE *500* V, CATEGORIA AC-2 E AC-3 | UN | 28 | 161.22 | 4514.16 | 0 | 880.2612 | 5394.4212
40.20.050 | CDHU - BOLETIM 191 | Sinalizador com lâmpada | UN | 2 | 122.89 | 245.78 | 0 | 47.9271 | 293.7071
61.15.010 | CDHU - BOLETIM 191 | Fonte de alimentação universal bivolt com saída de 24 V ‐ 1,5 A ‐ 35 W | UN | 1 | 187.24 | 187.24 | 0 | 36.5118 | 223.7518
37.24.042 | CDHU - BOLETIM 191 | Dispositivo de proteção contra surto, 1 polo, suportabilidade <= 4 kV, Um até 240V/415V, Iimp = 60 kA, curva de ensaio 10/350μs ‐ classe 1 | UM | 1 | 931.84 | 931.84 | 0 | 181.7088 | 1113.5488
38.06.160 | CDHU - BOLETIM 191 | Eletroduto galvanizado a quente conforme NBR5598 ‐ 3´ com acessórios | M | 1 | 212.36 | - | - | 41.4102 | 253.7702
92986 | SINAPI SP - 08/2023 | CABO DE COBRE FLEXÍVEL ISOLADO, 35 MM², ANTI-CHAMA 0,6/1,0 KV, PARA DISTRIBUIÇÃO - FORNECIMENTO E INSTALAÇÃO. AF_12/2015 ( COR: VERDE) | M | 1 | 32.17 | - | - | 6.2732 | 38.4432
92990 | SINAPI SP - 08/2023 | CABO DE COBRE FLEXÍVEL ISOLADO, 70 MM², ANTI-CHAMA 0,6/1,0 KV, PARA DISTRIBUIÇÃO - FORNECIMENTO E INSTALAÇÃO. AF_12/2015 | M | 1 | 63.26 | - | - | 12.3357 | 75.5957
09.82.032 | FDE - 07/2023 | TERMINAÇÕES DE CONDUTORES DE COBRE FLEXÍVEIS E RÍGIDOS, 70MM2. | UNID | 1 | 47.32 | - | - | 9.2274 | 56.5474
COMPOSIÇÃO | CDHU - BOLETIM 191 + FDE - 07/2023 + SINAPI SP - 08/2023 | PARA PAINEL ELÉTRICO 023 - IZAURA ROQUE | UNID | - | - | - | - | - | 10253.6626
1.01.15 | CDHU - BOLETIM 191 | Painel autoportante em chapa de aço, com proteção mínima IP 54 | M² | 0.96 | 2827.84 | 2714.7264 | 0 | 529.3716 | 3244.098
09.04.025 | FDE - 07/2023 | QUADRO GERAL - DISJUNTOR TERMO MAGNETICO 3X125A A 3X225A | UN | 1 | 470.6611 | 470.6611 | 0 | 91.7789 | 562.44
09.04.091 | FDE - 07/2023 | DISJUNTOR BIPOLAR TERMOMAGNETICO 2X10A A 2X50A | UN | 34 | 66.3766 | 2256.8033 | 0 | 440.0767 | 2696.88
1623 | SINAPI SP - 08/2023 | CONTATOR TRIPOLAR, CORRENTE DE 12 A, TENSAO NOMINAL DE *500* V, CATEGORIA AC-2 E AC-3 | UN | 11 | 161.22 | 1773.42 | 0 | 345.8169 | 2119.2369
40.20.050 | CDHU - BOLETIM 191 | Sinalizador com lâmpada | UN | 2 | 122.89 | 245.78 | 0 | 47.9271 | 293.7071
61.15.010 | CDHU - BOLETIM 191 | Fonte de alimentação universal bivolt com saída de 24 V ‐ 1,5 A ‐ 35 W | UN | 1 | 187.24 | 187.24 | 0 | 36.5118 | 223.7518
37.24.042 | CDHU - BOLETIM 191 | Dispositivo de proteção contra surto, 1 polo, suportabilidade <= 4 kV, Um até 240V/415V, Iimp = 60 kA, curva de ensaio 10/350μs ‐ classe 1 | UM | 1 | 931.84 | 931.84 | 0 | 181.7088 | 1113.5488
COMPOSIÇÃO | CDHU - BOLETIM 191 + FDE - 07/2023 + SINAPI SP - 08/2023 | PARA PAINEL ELÉTRICO 014 - FERNANDA DA SILVA | UNID | - | - | - | - | - | 11765.6466
1.01.15 | CDHU - BOLETIM 191 | Painel autoportante em chapa de aço, com proteção mínima IP 54 | M² | 1.28 | 2827.84 | 3619.6352 | 0 | 705.8289 | 4325.4641
09.04.025 | FDE - 07/2023 | QUADRO GERAL - DISJUNTOR TERMO MAGNETICO 3X125A A 3X225A | UN | 1 | 470.6611 | 470.6611 | 0 | 91.7789 | 562.44
09.04.091 | FDE - 07/2023 | DISJUNTOR BIPOLAR TERMOMAGNETICO 2X10A A 2X50A | UN | 37 | 66.3766 | 2455.9331 | 0 | 478.9069 | 2934.84
1623 | SINAPI SP - 08/2023 | CONTATOR TRIPOLAR, CORRENTE DE 12 A, TENSAO NOMINAL DE *500* V, CATEGORIA AC-2 E AC-3 | UN | 12 | 161.22 | 1934.64 | 0 | 377.2548 | 2311.8948
40.20.050 | CDHU - BOLETIM 191 | Sinalizador com lâmpada | UN | 2 | 122.89 | 245.78 | 0 | 47.9271 | 293.7071
61.15.010 | CDHU - BOLETIM 191 | Fonte de alimentação universal bivolt com saída de 24 V ‐ 1,5 A ‐ 35 W | UN | 1 | 187.24 | 187.24 | 0 | 36.5118 | 223.7518
37.24.042 | CDHU - BOLETIM 191 | Dispositivo de proteção contra surto, 1 polo, suportabilidade <= 4 kV, Um até 240V/415V, Iimp = 60 kA, curva de ensaio 10/350μs ‐ classe 1 | UM | 1 | 931.84 | 931.84 | 0 | 181.7088 | 1113.5488
COMPOSIÇÃO | CDHU - BOLETIM 191 + FDE - 07/2023 + SINAPI SP - 08/2023 | PARA PAINEL ELÉTRICO 010 - FRANCISCO SALLES | Uni. | - | - | - | - | - | 10174.3426
1.01.15 | CDHU - BOLETIM 191 | Painel autoportante em chapa de aço, com proteção mínima IP 54 | M² | 0.96 | 2827.84 | 2714.7264 | 0 | 529.3716 | 3244.098
09.02.091 | FDE - 07/2023 | DISJUNTOR TRIPOLAR TERMOMAGNETICO 3X125A A 3X225A | UN | 1 | 470.6611 | 470.6611 | 0 | 91.7789 | 562.44
09.04.091 | FDE - 07/2023 | DISJUNTOR BIPOLAR TERMOMAGNETICO 2X10A A 2X50A | UN | 33 | 66.3766 | 2190.4268 | 0 | 427.1332 | 2617.56
1623 | SINAPI SP - 08/2023 | CONTATOR TRIPOLAR, CORRENTE DE 12 A, TENSAO NOMINAL DE *500* V, CATEGORIA AC-2 E AC-3 | UN | 11 | 161.22 | 1773.42 | 0 | 345.8169 | 2119.2369
40.20.050 | CDHU - BOLETIM 191 | Sinalizador com lâmpada | UN | 2 | 122.89 | 245.78 | 0 | 47.9271 | 293.7071
61.15.010 | CDHU - BOLETIM 191 | Fonte de alimentação universal bivolt com saída de 24 V ‐ 1,5 A ‐ 35 W | UN | 1 | 187.24 | 187.24 | 0 | 36.5118 | 223.7518
37.24.042 | CDHU - BOLETIM 191 | Dispositivo de proteção contra surto, 1 polo, suportabilidade <= 4 kV, Um até 240V/415V, Iimp = 60 kA, curva de ensaio 10/350μs ‐ classe 1 | UM | 1 | 931.84 | 931.84 | 0 | 181.7088 | 1113.5488
38.06.120 | CDHU - BOLETIM 191 | Eletroduto galvanizado a quente conforme NBR5598 ‐ 2´ com acessórios | M | 1 | 128.12 | - | - | 24.9834 | 153.1034
COMPOSIÇÃO | CDHU - BOLETIM 191 + FDE - 07/2023 + SINAPI SP - 08/2023 | PARA PAINEL ELÉTRICO 021 - CAEC 1 | Uni. | - | - | - | - | - | 9880.1478
1.01.15 | CDHU - BOLETIM 191 | Painel autoportante em chapa de aço, com proteção mínima IP 54 | M² | 1.12 | 2827.84 | 3167.1808 | 0 | 617.6003 | 3784.7811
09.02.089 | FDE - 07/2023 | DISJUNTOR TRIPOLAR TERMOMAGNETICO 3X60A A 3X100A | UN | 1 | 132.3682 | 132.3682 | 0 | 25.8118 | 158.18
09.04.091 | FDE - 07/2023 | DISJUNTOR BIPOLAR TERMOMAGNETICO 2X10A A 2X50A | UN | 30 | 66.3766 | 1991.2971 | 0 | 388.3029 | 2379.6
1623 | SINAPI SP - 08/2023 | CONTATOR TRIPOLAR, CORRENTE DE 12 A, TENSAO NOMINAL DE *500* V, CATEGORIA AC-2 E AC-3 | UN | 10 | 161.22 | 1612.2 | 0 | 314.379 | 1926.579
40.20.050 | CDHU - BOLETIM 191 | Sinalizador com lâmpada | UN | 2 | 122.89 | 245.78 | 0 | 47.9271 | 293.7071
61.15.010 | CDHU - BOLETIM 191 | Fonte de alimentação universal bivolt com saída de 24 V ‐ 1,5 A ‐ 35 W | UN | 1 | 187.24 | 187.24 | 0 | 36.5118 | 223.7518
37.24.042 | CDHU - BOLETIM 191 | Dispositivo de proteção contra surto, 1 polo, suportabilidade <= 4 kV, Um até 240V/415V, Iimp = 60 kA, curva de ensaio 10/350μs ‐ classe 1 | UM | 1 | 931.84 | 931.84 | 0 | 181.7088 | 1113.5488
COMPOSIÇÃO | CDHU - BOLETIM 191 + FDE - 07/2023 + SINAPI SP - 08/2023 | PARA PAINEL ELÉTRICO 020 - CAEC 2 | Uni. | - | - | - | - | - | 6996.9901
1.01.15 | CDHU - BOLETIM 191 | Painel autoportante em chapa de aço, com proteção mínima IP 54 | M² | 0.8 | 2827.84 | 2262.272 | 0 | 441.143 | 2703.415
09.02.089 | FDE - 07/2023 | DISJUNTOR TRIPOLAR TERMOMAGNETICO 3X60A A 3X100A | UN | 1 | 132.3682 | 132.3682 | 0 | 25.8118 | 158.18
09.04.091 | FDE - 07/2023 | DISJUNTOR BIPOLAR TERMOMAGNETICO 2X10A A 2X50A | UN | 17 | 66.3766 | 1128.4017 | 0 | 220.0383 | 1348.44
1623 | SINAPI SP - 08/2023 | CONTATOR TRIPOLAR, CORRENTE DE 12 A, TENSAO NOMINAL DE *500* V, CATEGORIA AC-2 E AC-3 | UN | 6 | 161.22 | 967.32 | 0 | 188.6274 | 1155.9474
40.20.050 | CDHU - BOLETIM 191 | Sinalizador com lâmpada | UN | 2 | 122.89 | 245.78 | 0 | 47.9271 | 293.7071
61.15.010 | CDHU - BOLETIM 191 | Fonte de alimentação universal bivolt com saída de 24 V ‐ 1,5 A ‐ 35 W | UN | 1 | 187.24 | 187.24 | 0 | 36.5118 | 223.7518
37.24.042 | CDHU - BOLETIM 191 | Dispositivo de proteção contra surto, 1 polo, suportabilidade <= 4 kV, Um até 240V/415V, Iimp = 60 kA, curva de ensaio 10/350μs ‐ classe 1 | UM | 1 | 931.84 | 931.84 | 0 | 181.7088 | 1113.5488
COMPOSIÇÃO | CDHU - BOLETIM 191 + FDE - 07/2023 + SINAPI SP - 08/2023 | PARA PAINEL ELÉTRICO 005 - IZOLINA | Uni. | - | - | - | - | - | 8961.8089
1.01.15 | CDHU - BOLETIM 191 | Painel autoportante em chapa de aço, com proteção mínima IP 54 | M² | 0.96 | 2827.84 | 2714.7264 | 0 | 529.3716 | 3244.098
09.02.091 | FDE - 07/2023 | DISJUNTOR TRIPOLAR TERMOMAGNETICO 3X125A A 3X225A | UN | 1 | 470.6611 | 470.6611 | 0 | 91.7789 | 562.44
09.04.091 | FDE - 07/2023 | DISJUNTOR BIPOLAR TERMOMAGNETICO 2X10A A 2X50A | UN | 25 | 66.3766 | 1659.4142 | 0 | 323.5858 | 1983
1623 | SINAPI SP - 08/2023 | CONTATOR TRIPOLAR, CORRENTE DE 12 A, TENSAO NOMINAL DE *500* V, CATEGORIA AC-2 E AC-3 | UN | 8 | 161.22 | 1289.76 | 0 | 251.5032 | 1541.2632
40.20.050 | CDHU - BOLETIM 191 | Sinalizador com lâmpada | UN | 2 | 122.89 | 245.78 | 0 | 47.9271 | 293.7071
61.15.010 | CDHU - BOLETIM 191 | Fonte de alimentação universal bivolt com saída de 24 V ‐ 1,5 A ‐ 35 W | UN | 1 | 187.24 | 187.24 | 0 | 36.5118 | 223.7518
37.24.042 | CDHU - BOLETIM 191 | Dispositivo de proteção contra surto, 1 polo, suportabilidade <= 4 kV, Um até 240V/415V, Iimp = 60 kA, curva de ensaio 10/350μs ‐ classe 1 | UM | 1 | 931.84 | 931.84 | 0 | 181.7088 | 1113.5488
92996 | SINAPI SP - 08/2023 | CABO DE COBRE FLEXÍVEL ISOLADO, 150 MM², ANTI-CHAMA 0,6/1,0 KV, PARA DISTRIBUIÇÃO - FORNECIMENTO E INSTALAÇÃO. | M | 1 | 127.4 | - | - | 24.843 | 152.243
93000 | SINAPI SP - 08/2023 | CABO DE COBRE FLEXÍVEL ISOLADO, 240 MM², ANTI-CHAMA 0,6/1,0 KV, PARA DISTRIBUIÇÃO - FORNECIMENTO E INSTALAÇÃO. | #VALUE! | 1 | 205.75 | - | - | 40.1213 | 245.8713
09.82.033 | FDE - 07/2023 | TERMINAL OU CONECTOR DE PRESSAO PARA CABO 150MM | UN | 1 | 48.69 | - | - | 9.4946 | 58.1846
09.82.035 | FDE - 07/2023 | TERMINAL OU CONECTOR DE PRESSAO PARA CABO 240MM | UN | 1 | 62.84 | - | - | 12.2538 | 75.0938
COMPOSIÇÃO | CDHU - BOLETIM 191 + FDE - 07/2023 + SINAPI SP - 08/2023 | PARA PAINEL ELÉTRICO 022 - PROFESSORA ELAINE MARIA | Uni. | - | - | - | - | - | 8829.5268
1.01.15 | CDHU - BOLETIM 191 | Painel autoportante em chapa de aço, com proteção mínima IP 54 | M² | 0.96 | 2827.84 | 2714.7264 | 0 | 529.3716 | 3244.098
09.02.089 | FDE - 07/2023 | DISJUNTOR TRIPOLAR TERMOMAGNETICO 3X60A A 3X100A | UN | 1 | 132.3682 | 132.3682 | 0 | 25.8118 | 158.18
09.04.091 | FDE - 07/2023 | DISJUNTOR BIPOLAR TERMOMAGNETICO 2X10A A 2X50A | UN | 26 | 66.3766 | 1725.7908 | 0 | 336.5292 | 2062.32
1623 | SINAPI SP - 08/2023 | CONTATOR TRIPOLAR, CORRENTE DE 12 A, TENSAO NOMINAL DE *500* V, CATEGORIA AC-2 E AC-3 | UN | 9 | 161.22 | 1450.98 | 0 | 282.9411 | 1733.9211
40.20.050 | CDHU - BOLETIM 191 | Sinalizador com lâmpada | UN | 2 | 122.89 | 245.78 | 0 | 47.9271 | 293.7071
61.15.010 | CDHU - BOLETIM 191 | Fonte de alimentação universal bivolt com saída de 24 V ‐ 1,5 A ‐ 35 W | UN | 1 | 187.24 | 187.24 | 0 | 36.5118 | 223.7518
37.24.042 | CDHU - BOLETIM 191 | Dispositivo de proteção contra surto, 1 polo, suportabilidade <= 4 kV, Um até 240V/415V, Iimp = 60 kA, curva de ensaio 10/350μs ‐ classe 1 | UM | 1 | 931.84 | 931.84 | 0 | 181.7088 | 1113.5488
COMPOSIÇÃO | SINAPI SP - 08/2023 | BUCHA DE REDUÇÃO PARA ELETRODUTO PARA CONEXÃO APARAFUSADA, TIPO PESADO, FABRICADA EM LIGA DE ALUMÍNIO SILÍCIO COM PARAFUSO EM AÇO BICROMATIZADO, ACOPLÁVEL EM CONDULETES Ø 50 (2") X 20 (3/4") | UNID | - | - | - | - | - | 65.7369
88247 | SINAPI SP - 08/2023 | AUXILIAR DE ELETRICISTA COM ENCARGOS COMPLEMENTARES | H | 0.15 | 34.58 | 5.187 | 0 | 1.0115 | 6.1985
88264 | SINAPI SP - 08/2023 | ELETRICISTA COM ENCARGOS COMPLEMENTARES | H | 0.15 | 40.42 | 6.063 | 0 | 1.1823 | 7.2453
00039192 | SINAPI SP - 08/2023 | BUCHA DE REDUCAO EM ALUMINIO, COM ROSCA, DE 2" X 3/4", PARA ELETRODUTO | UM | 1 | 43.76 | 43.76 | 0 | 8.5332 | 52.2932
09.85.063 | FDE - 07/2023 | CONDULETE DE 2". | UNID | 1 | 95.3975 | - | - | 18.6025 | 114
COMPOSIÇÃO | SINAPI SP - 08/2023 | CURVA PARA ELETRODUTO 90 FABRICADA COM TUBO DE ALUMÍNIO EXTRUDADO, TIPO PESADO SCHEDULE 40 SEM REBARBAS. FORNECIDA PROTETOR DE ROSCA BSP NAS EXTREMIDADES. Ø 2" (50MM) | UNID | - | - | - | - | - | 50.8233
88247 | SINAPI SP - 08/2023 | AUXILIAR DE ELETRICISTA COM ENCARGOS COMPLEMENTARES | H | 0.2 | 34.58 | 6.916 | 0 | 1.3486 | 8.2646
88264 | SINAPI SP - 08/2023 | ELETRICISTA COM ENCARGOS COMPLEMENTARES | H | 0.2 | 40.42 | 8.084 | 0 | 1.5764 | 9.6604
2631 | SINAPI SP - 08/2023 | CURVA 90 GRAUS, PARA ELETRODUTO, EM ACO GALVANIZADO ELETROLITICO, DIAMETRO DE 50 MM (2") | UNID | 1 | 27.53 | 27.53 | 0 | 5.3684 | 32.8984
COMPOSIÇÃO | CDHU - BOLETIM 191 + FDE - 07/2023 + SINAPI SP - 08/2023 | PARA PAINEL ELÉTRICO 013 - ARLINDO MORANDINI | Uni. | - | - | - | - | - | 9233.7468
1.01.15 | CDHU - BOLETIM 191 | Painel autoportante em chapa de aço, com proteção mínima IP 54 | M² | 0.96 | 2827.84 | 2714.7264 | 0 | 529.3716 | 3244.098
09.02.091 | FDE - 07/2023 | DISJUNTOR TRIPOLAR TERMOMAGNETICO 3X125A A 3X225A | UN | 1 | 470.6276 | 470.6276 | 0 | 91.7724 | 562.4
09.04.091 | FDE - 07/2023 | DISJUNTOR BIPOLAR TERMOMAGNETICO 2X10A A 2X50A | UN | 26 | 66.3766 | 1725.7908 | 0 | 336.5292 | 2062.32
1623 | SINAPI SP - 08/2023 | CONTATOR TRIPOLAR, CORRENTE DE 12 A, TENSAO NOMINAL DE *500* V, CATEGORIA AC-2 E AC-3 | UN | 9 | 161.22 | 1450.98 | 0 | 282.9411 | 1733.9211
40.20.050 | CDHU - BOLETIM 191 | Sinalizador com lâmpada | UN | 2 | 122.89 | 245.78 | 0 | 47.9271 | 293.7071
61.15.010 | CDHU - BOLETIM 191 | Fonte de alimentação universal bivolt com saída de 24 V ‐ 1,5 A ‐ 35 W | UN | 1 | 187.24 | 187.24 | 0 | 36.5118 | 223.7518
37.24.042 | CDHU - BOLETIM 191 | Dispositivo de proteção contra surto, 1 polo, suportabilidade <= 4 kV, Um até 240V/415V, Iimp = 60 kA, curva de ensaio 10/350μs ‐ classe 1 | UM | 1 | 931.84 | 931.84 | 0 | 181.7088 | 1113.5488
COMPOSIÇÃO | CDHU - BOLETIM 191 + FDE - 07/2023 + SINAPI SP - 08/2023 | PARA PAINEL ELÉTRICO 016 - ENFERMEIRA MARIA | Uni. | - | - | - | - | - | 10714.9857
1.01.15 | CDHU - BOLETIM 191 | Painel autoportante em chapa de aço, com proteção mínima IP 54 | M² | 1.12 | 2827.84 | 3167.1808 | 0 | 617.6003 | 3784.7811
09.02.091 | FDE - 07/2023 | DISJUNTOR TRIPOLAR TERMOMAGNETICO 3X125A A 3X225A | UN | 1 | 470.6276 | 470.6276 | 0 | 91.7724 | 562.4
09.04.091 | FDE - 07/2023 | DISJUNTOR BIPOLAR TERMOMAGNETICO 2X10A A 2X50A | UN | 33 | 66.3766 | 2190.4268 | 0 | 427.1332 | 2617.56
1623 | SINAPI SP - 08/2023 | CONTATOR TRIPOLAR, CORRENTE DE 12 A, TENSAO NOMINAL DE *500* V, CATEGORIA AC-2 E AC-3 | UN | 11 | 161.22 | 1773.42 | 0 | 345.8169 | 2119.2369
40.20.050 | CDHU - BOLETIM 191 | Sinalizador com lâmpada | UN | 2 | 122.89 | 245.78 | 0 | 47.9271 | 293.7071
61.15.010 | CDHU - BOLETIM 191 | Fonte de alimentação universal bivolt com saída de 24 V ‐ 1,5 A ‐ 35 W | UN | 1 | 187.24 | 187.24 | 0 | 36.5118 | 223.7518
37.24.042 | CDHU - BOLETIM 191 | Dispositivo de proteção contra surto, 1 polo, suportabilidade <= 4 kV, Um até 240V/415V, Iimp = 60 kA, curva de ensaio 10/350μs ‐ classe 1 | UM | 1 | 931.84 | 931.84 | 0 | 181.7088 | 1113.5488
COMPOSIÇÃO | CDHU - BOLETIM 191 + FDE - 07/2023 + SINAPI SP - 08/2023 | PARA PAINEL ELÉTRICO 017 - ODETTE LEITE | Uni. | - | - | - | - | - | 11297.3365
1.01.15 | CDHU - BOLETIM 191 | Painel autoportante em chapa de aço, com proteção mínima IP 54 | M² | 1.12 | 2827.84 | 3167.1808 | 0 | 617.6003 | 3784.7811
09.02.091 | FDE - 07/2023 | DISJUNTOR TRIPOLAR TERMOMAGNETICO 3X125A A 3X225A | UN | 1 | 470.6276 | 470.6276 | 0 | 91.7724 | 562.4
09.04.091 | FDE - 07/2023 | DISJUNTOR BIPOLAR TERMOMAGNETICO 2X10A A 2X50A | UN | 38 | 66.3766 | 2522.3096 | 0 | 491.8504 | 3014.16
1623 | SINAPI SP - 08/2023 | CONTATOR TRIPOLAR, CORRENTE DE 12 A, TENSAO NOMINAL DE *500* V, CATEGORIA AC-2 E AC-3 | UN | 12 | 161.22 | 1934.64 | 0 | 377.2548 | 2311.8948
40.20.050 | CDHU - BOLETIM 191 | Sinalizador com lâmpada | UN | 2 | 120 | 240 | 0 | 46.8 | 286.8
61.15.010 | CDHU - BOLETIM 191 | Fonte de alimentação universal bivolt com saída de 24 V ‐ 1,5 A ‐ 35 W | UN | 1 | 187.24 | 187.24 | 0 | 36.5118 | 223.7518
37.24.042 | CDHU - BOLETIM 191 | Dispositivo de proteção contra surto, 1 polo, suportabilidade <= 4 kV, Um até 240V/415V, Iimp = 60 kA, curva de ensaio 10/350μs ‐ classe 1 | UM | 1 | 931.84 | 931.84 | 0 | 181.7088 | 1113.5488
COMPOSIÇÃO | CDHU - BOLETIM 191 + FDE - 07/2023 + SINAPI SP - 08/2023 | PARA PAINEL ELÉTRICO 018 - PROFESSORA VITORIA OLIVITO | Uni. | - | - | - | - | - | 17214.8058
1.01.15 | CDHU - BOLETIM 191 | Painel autoportante em chapa de aço, com proteção mínima IP 54 | M² | 1.6 | 2827.84 | 4524.544 | 0 | 882.2861 | 5406.8301
09.83.067 | FDE - 07/2023 | DISJUNTOR TRIPOLAR TERMOMAGNETICO 3X400A | UN | 1 | 1442.0502 | 1442.0502 | 0 | 281.1998 | 1723.25
09.04.091 | FDE - 07/2023 | DISJUNTOR BIPOLAR TERMOMAGNETICO 2X10A A 2X50A | UN | 58 | 66.3766 | 3849.841 | 0 | 750.719 | 4600.56
1623 | SINAPI SP - 08/2023 | CONTATOR TRIPOLAR, CORRENTE DE 12 A, TENSAO NOMINAL DE *500* V, CATEGORIA AC-2 E AC-3 | UN | 20 | 161.22 | 3224.4 | 0 | 628.758 | 3853.158
40.20.050 | CDHU - BOLETIM 191 | Sinalizador com lâmpada | UN | 2 | 122.89 | 245.78 | 0 | 47.9271 | 293.7071
61.15.010 | CDHU - BOLETIM 191 | Fonte de alimentação universal bivolt com saída de 24 V ‐ 1,5 A ‐ 35 W | UN | 1 | 187.24 | 187.24 | 0 | 36.5118 | 223.7518
37.24.042 | CDHU - BOLETIM 191 | Dispositivo de proteção contra surto, 1 polo, suportabilidade <= 4 kV, Um até 240V/415V, Iimp = 60 kA, curva de ensaio 10/350μs ‐ classe 1 | UM | 1 | 931.84 | 931.84 | 0 | 181.7088 | 1113.5488
COMPOSIÇÃO | CDHU - BOLETIM 191 + FDE - 07/2023 + SINAPI SP - 08/2023 | PARA PAINEL ELÉTRICO 007 - PROFESSORA ALCINEIA | Uni. | - | - | - | - | - | 16886.8359
1.01.15 | CDHU - BOLETIM 191 | Painel autoportante em chapa de aço, com proteção mínima IP 54 | M² | 1.44 | 2827.84 | 4072.0896 | 0 | 794.0575 | 4866.1471
101897 | SINAPI SP - 08/2023 | DISJUNTOR TERMOMAGNÉTICO TRIPOLAR , CORRENTE NOMINAL DE 250A - FORNECIMENTO E INSTALAÇÃO. AF_10/2020 | UN | 1 | 965.73 | 965.73 | 0 | 188.3174 | 1154.0474
09.04.091 | FDE - 07/2023 | DISJUNTOR BIPOLAR TERMOMAGNETICO 2X10A A 2X50A | UN | 63 | 66.3766 | 4181.7238 | 0 | 815.4362 | 4997.16
1623 | SINAPI SP - 08/2023 | CONTATOR TRIPOLAR, CORRENTE DE 12 A, TENSAO NOMINAL DE *500* V, CATEGORIA AC-2 E AC-3 | UN | 22 | 161.22 | 3546.84 | 0 | 691.6338 | 4238.4738
40.20.050 | CDHU - BOLETIM 191 | Sinalizador com lâmpada | UN | 2 | 122.89 | 245.78 | 0 | 47.9271 | 293.7071
61.15.010 | CDHU - BOLETIM 191 | Fonte de alimentação universal bivolt com saída de 24 V ‐ 1,5 A ‐ 35 W | UN | 1 | 187.24 | 187.24 | 0 | 36.5118 | 223.7518
37.24.042 | CDHU - BOLETIM 191 | Dispositivo de proteção contra surto, 1 polo, suportabilidade <= 4 kV, Um até 240V/415V, Iimp = 60 kA, curva de ensaio 10/350μs ‐ classe 1 | UM | 1 | 931.84 | 931.84 | 0 | 181.7088 | 1113.5488
COMPOSIÇÃO | CDHU - BOLETIM 191 + FDE - 07/2023 + SINAPI SP - 08/2023 | PARA PAINEL ELÉTRICO 015 - ARTHUR OLIVA | Uni. | - | - | - | - | - | 14142.1391
1.01.15 | CDHU - BOLETIM 191 | Painel autoportante em chapa de aço, com proteção mínima IP 54 | M² | 1.44 | 2827.84 | 4072.0896 | 0 | 794.0575 | 4866.1471
09.02.091 | FDE - 07/2023 | DISJUNTOR TRIPOLAR TERMOMAGNETICO 3X125A A 3X225A | UN | 1 | 470.6611 | 470.6611 | 0 | 91.7789 | 562.44
09.04.091 | FDE - 07/2023 | DISJUNTOR BIPOLAR TERMOMAGNETICO 2X10A A 2X50A | UN | 48 | 66.3766 | 3186.0753 | 0 | 621.2847 | 3807.36
1623 | SINAPI SP - 08/2023 | CONTATOR TRIPOLAR, CORRENTE DE 12 A, TENSAO NOMINAL DE *500* V, CATEGORIA AC-2 E AC-3 | UN | 17 | 161.22 | 2740.74 | 0 | 534.4443 | 3275.1843
40.20.050 | CDHU - BOLETIM 191 | Sinalizador com lâmpada | UN | 2 | 122.89 | 245.78 | 0 | 47.9271 | 293.7071
61.15.010 | CDHU - BOLETIM 191 | Fonte de alimentação universal bivolt com saída de 24 V ‐ 1,5 A ‐ 35 W | UN | 1 | 187.24 | 187.24 | 0 | 36.5118 | 223.7518
37.24.042 | CDHU - BOLETIM 191 | Dispositivo de proteção contra surto, 1 polo, suportabilidade <= 4 kV, Um até 240V/415V, Iimp = 60 kA, curva de ensaio 10/350μs ‐ classe 1 | UM | 1 | 931.84 | 931.84 | 0 | 181.7088 | 1113.5488
COMPOSIÇÃO | CDHU - BOLETIM 191 + FDE - 07/2023 + SINAPI SP - 08/2023 | PARA PAINEL ELÉTRICO 003 - IRMA MIRANDA DE MELO | Uni. | - | - | - | - | - | 12520.09
1.01.15 | CDHU - BOLETIM 191 | Painel autoportante em chapa de aço, com proteção mínima IP 54 | M² | 0.96 | 2827.84 | 2714.7264 | 0 | 529.3716 | 3244.098
09.02.091 | FDE - 07/2023 | DISJUNTOR TRIPOLAR TERMOMAGNETICO 3X125A A 3X225A | UN | 1 | 470.6611 | 470.6611 | 0 | 91.7789 | 562.44
09.04.091 | FDE - 07/2023 | DISJUNTOR BIPOLAR TERMOMAGNETICO 2X10A A 2X50A | UN | 48 | 66.3766 | 3186.0753 | 0 | 621.2847 | 3807.36
1623 | SINAPI SP - 08/2023 | CONTATOR TRIPOLAR, CORRENTE DE 12 A, TENSAO NOMINAL DE *500* V, CATEGORIA AC-2 E AC-3 | UN | 17 | 161.22 | 2740.74 | 0 | 534.4443 | 3275.1843
40.20.050 | CDHU - BOLETIM 191 | Sinalizador com lâmpada | UN | 2 | 122.89 | 245.78 | 0 | 47.9271 | 293.7071
61.15.010 | CDHU - BOLETIM 191 | Fonte de alimentação universal bivolt com saída de 24 V ‐ 1,5 A ‐ 35 W | UN | 1 | 187.24 | 187.24 | 0 | 36.5118 | 223.7518
37.24.042 | CDHU - BOLETIM 191 | Dispositivo de proteção contra surto, 1 polo, suportabilidade <= 4 kV, Um até 240V/415V, Iimp = 60 kA, curva de ensaio 10/350μs ‐ classe 1 | UM | 1 | 931.84 | 931.84 | 0 | 181.7088 | 1113.5488
COMPOSIÇÃO | CDHU - BOLETIM 191 + FDE - 07/2023 + SINAPI SP - 08/2023 | PARA PAINEL ELÉTRICO 011 - MARIA LUCIA BERTI | Uni. | - | - | - | - | - | 8902.7368
1.01.15 | CDHU - BOLETIM 191 | Painel autoportante em chapa de aço, com proteção mínima IP 54 | M² | 0.96 | 2827.84 | 2714.7264 | 0 | 529.3716 | 3244.098
09.83.066 | FDE - 07/2023 | DISJUNTOR TRIPOLAR TERMOMAGNETICO 3X60A a 3X100A | UN | 1 | 127.2552 | 127.2552 | 0 | 24.8148 | 152.07
09.04.091 | FDE - 07/2023 | DISJUNTOR BIPOLAR TERMOMAGNETICO 2X10A A 2X50A | UN | 27 | 66.3766 | 1792.1674 | 0 | 349.4726 | 2141.64
1623 | SINAPI SP - 08/2023 | CONTATOR TRIPOLAR, CORRENTE DE 12 A, TENSAO NOMINAL DE *500* V, CATEGORIA AC-2 E AC-3 | UN | 9 | 161.22 | 1450.98 | 0 | 282.9411 | 1733.9211
40.20.050 | CDHU - BOLETIM 191 | Sinalizador com lâmpada | UN | 2 | 122.89 | 245.78 | 0 | 47.9271 | 293.7071
61.15.010 | CDHU - BOLETIM 191 | Fonte de alimentação universal bivolt com saída de 24 V ‐ 1,5 A ‐ 35 W | UN | 1 | 187.24 | 187.24 | 0 | 36.5118 | 223.7518
37.24.042 | CDHU - BOLETIM 191 | Dispositivo de proteção contra surto, 1 polo, suportabilidade <= 4 kV, Um até 240V/415V, Iimp = 60 kA, curva de ensaio 10/350μs ‐ classe 1 | UM | 1 | 931.84 | 931.84 | 0 | 181.7088 | 1113.5488
COMPOSIÇÃO | CDHU - BOLETIM 191 + FDE - 07/2023 + SINAPI SP - 08/2023 | PARA PAINEL ELÉTRICO 004 - MAURICIO LEITE | Uni. | - | - | - | - | - | 15540.9091
1.01.15 | CDHU - BOLETIM 191 | Painel autoportante em chapa de aço, com proteção mínima IP 54 | M² | 1.44 | 2827.84 | 4072.0896 | 0 | 794.0575 | 4866.1471
09.83.067 | FDE - 07/2023 | DISJUNTOR TRIPOLAR TERMOMAGNETICO 3X400A | UN | 1 | 1442.0502 | 1442.0502 | 0 | 281.1998 | 1723.25
09.04.091 | FDE - 07/2023 | DISJUNTOR BIPOLAR TERMOMAGNETICO 2X10A A 2X50A | UN | 51 | 66.3766 | 3385.205 | 0 | 660.115 | 4045.32
1623 | SINAPI SP - 08/2023 | CONTATOR TRIPOLAR, CORRENTE DE 12 A, TENSAO NOMINAL DE *500* V, CATEGORIA AC-2 E AC-3 | UN | 17 | 161.22 | 2740.74 | 0 | 534.4443 | 3275.1843
40.20.050 | CDHU - BOLETIM 191 | Sinalizador com lâmpada | UN | 2 | 122.89 | 245.78 | 0 | 47.9271 | 293.7071
61.15.010 | CDHU - BOLETIM 191 | Fonte de alimentação universal bivolt com saída de 24 V ‐ 1,5 A ‐ 35 W | UN | 1 | 187.24 | 187.24 | 0 | 36.5118 | 223.7518
37.24.042 | CDHU - BOLETIM 191 | Dispositivo de proteção contra surto, 1 polo, suportabilidade <= 4 kV, Um até 240V/415V, Iimp = 60 kA, curva de ensaio 10/350μs ‐ classe 1 | UM | 1 | 931.84 | 931.84 | 0 | 181.7088 | 1113.5488
COMPOSIÇÃO | CDHU - BOLETIM 191 + FDE - 07/2023 + SINAPI SP - 08/2023 | PARA PAINEL ELÉTRICO 002 - JOSÉ RIBEIRO | Uni. | - | - | - | - | - | 9339.4647
1.01.15 | CDHU - BOLETIM 191 | Painel autoportante em chapa de aço, com proteção mínima IP 54 | M² | 0.96 | 2827.84 | 2714.7264 | 0 | 529.3716 | 3244.098
09.02.089 | FDE - 07/2023 | DISJUNTOR TRIPOLAR TERMOMAGNETICO 3X60A A 3X100A | UN | 1 | 132.3682 | 132.3682 | 0 | 25.8118 | 158.18
09.04.091 | FDE - 07/2023 | DISJUNTOR BIPOLAR TERMOMAGNETICO 2X10A A 2X50A | UN | 30 | 66.3766 | 1991.2971 | 0 | 388.3029 | 2379.6
1623 | SINAPI SP - 08/2023 | CONTATOR TRIPOLAR, CORRENTE DE 12 A, TENSAO NOMINAL DE *500* V, CATEGORIA AC-2 E AC-3 | UN | 10 | 161.22 | 1612.2 | 0 | 314.379 | 1926.579
40.20.050 | CDHU - BOLETIM 191 | Sinalizador com lâmpada | UN | 2 | 122.89 | 245.78 | 0 | 47.9271 | 293.7071
61.15.010 | CDHU - BOLETIM 191 | Fonte de alimentação universal bivolt com saída de 24 V ‐ 1,5 A ‐ 35 W | UN | 1 | 187.24 | 187.24 | 0 | 36.5118 | 223.7518
37.24.042 | CDHU - BOLETIM 191 | Dispositivo de proteção contra surto, 1 polo, suportabilidade <= 4 kV, Um até 240V/415V, Iimp = 60 kA, curva de ensaio 10/350μs ‐ classe 1 | UM | 1 | 931.84 | 931.84 | 0 | 181.7088 | 1113.5488
COMPOSIÇÃO | CDHU - BOLETIM 191 + FDE - 07/2023 + SINAPI SP - 08/2023 | PARA PAINEL ELÉTRICO 008 - PAULO BIMBO GOMES | Uni. | - | - | - | - | - | 8829.5268
1.01.15 | CDHU - BOLETIM 191 | Painel autoportante em chapa de aço, com proteção mínima IP 54 | M² | 0.96 | 2827.84 | 2714.7264 | 0 | 529.3716 | 3244.098
09.02.089 | FDE - 07/2023 | DISJUNTOR TRIPOLAR TERMOMAGNETICO 3X60A A 3X100A | UN | 1 | 132.3682 | 132.3682 | 0 | 25.8118 | 158.18
09.04.091 | FDE - 07/2023 | DISJUNTOR BIPOLAR TERMOMAGNETICO 2X10A A 2X50A | UN | 26 | 66.3766 | 1725.7908 | 0 | 336.5292 | 2062.32
1623 | SINAPI SP - 08/2023 | CONTATOR TRIPOLAR, CORRENTE DE 12 A, TENSAO NOMINAL DE *500* V, CATEGORIA AC-2 E AC-3 | UN | 9 | 161.22 | 1450.98 | 0 | 282.9411 | 1733.9211
40.20.050 | CDHU - BOLETIM 191 | Sinalizador com lâmpada | UN | 2 | 122.89 | 245.78 | 0 | 47.9271 | 293.7071
61.15.010 | CDHU - BOLETIM 191 | Fonte de alimentação universal bivolt com saída de 24 V ‐ 1,5 A ‐ 35 W | UN | 1 | 187.24 | 187.24 | 0 | 36.5118 | 223.7518
37.24.042 | CDHU - BOLETIM 191 | Dispositivo de proteção contra surto, 1 polo, suportabilidade <= 4 kV, Um até 240V/415V, Iimp = 60 kA, curva de ensaio 10/350μs ‐ classe 1 | UM | 1 | 931.84 | 931.84 | 0 | 181.7088 | 1113.5488
COMPOSIÇÃO | CDHU - BOLETIM 191 + FDE - 07/2023 + SINAPI SP - 08/2023 | PARA PAINEL ELÉTRICO 012 - PEDRO NETO II | Uni. | - | - | - | - | - | 8126.931
1.01.15 | CDHU - BOLETIM 191 | Painel autoportante em chapa de aço, com proteção mínima IP 54 | M² | 0.96 | 2827.84 | 2714.7264 | 0 | 529.3716 | 3244.098
09.02.089 | FDE - 07/2023 | DISJUNTOR TRIPOLAR TERMOMAGNETICO 3X60A A 3X100A | UN | 1 | 132.3682 | 132.3682 | 0 | 25.8118 | 158.18
09.04.091 | FDE - 07/2023 | DISJUNTOR BIPOLAR TERMOMAGNETICO 2X10A A 2X50A | UN | 22 | 66.3766 | 1460.2845 | 0 | 284.7555 | 1745.04
1623 | SINAPI SP - 08/2023 | CONTATOR TRIPOLAR, CORRENTE DE 12 A, TENSAO NOMINAL DE *500* V, CATEGORIA AC-2 E AC-3 | UN | 7 | 161.22 | 1128.54 | 0 | 220.0653 | 1348.6053
40.20.050 | CDHU - BOLETIM 191 | Sinalizador com lâmpada | UN | 2 | 122.89 | 245.78 | 0 | 47.9271 | 293.7071
61.15.010 | CDHU - BOLETIM 191 | Fonte de alimentação universal bivolt com saída de 24 V ‐ 1,5 A ‐ 35 W | UN | 1 | 187.24 | 187.24 | 0 | 36.5118 | 223.7518
37.24.042 | CDHU - BOLETIM 191 | Dispositivo de proteção contra surto, 1 polo, suportabilidade <= 4 kV, Um até 240V/415V, Iimp = 60 kA, curva de ensaio 10/350μs ‐ classe 1 | UM | 1 | 931.84 | 931.84 | 0 | 181.7088 | 1113.5488
COMPOSIÇÃO | CDHU - BOLETIM 191 + FDE - 07/2023 + SINAPI SP - 08/2023 | PARA PAINEL ELÉTRICO 006 - SANTO GARBIM | Uni. | - | - | - | - | - | 7723.4239
1.01.15 | CDHU - BOLETIM 191 | Painel autoportante em chapa de aço, com proteção mínima IP 54 | M² | 0.96 | 2827.84 | 2714.7264 | 0 | 529.3716 | 3244.098
09.02.089 | FDE - 07/2023 | DISJUNTOR TRIPOLAR TERMOMAGNETICO 3X60A A 3X100A | UN | 1 | 132.3682 | 132.3682 | 0 | 25.8118 | 158.18
09.04.091 | FDE - 07/2023 | DISJUNTOR BIPOLAR TERMOMAGNETICO 2X10A A 2X50A | UN | 17 | 66.3766 | 1128.4017 | 0 | 220.0383 | 1348.44
1623 | SINAPI SP - 08/2023 | CONTATOR TRIPOLAR, CORRENTE DE 12 A, TENSAO NOMINAL DE *500* V, CATEGORIA AC-2 E AC-3 | UN | 7 | 161.22 | 1128.54 | 0 | 220.0653 | 1348.6053
40.20.050 | CDHU - BOLETIM 191 | Sinalizador com lâmpada | UN | 2 | 120 | 240 | 0 | 46.8 | 286.8
61.15.010 | CDHU - BOLETIM 191 | Fonte de alimentação universal bivolt com saída de 24 V ‐ 1,5 A ‐ 35 W | UN | 1 | 187.24 | 187.24 | 0 | 36.5118 | 223.7518
37.24.042 | CDHU - BOLETIM 191 | Dispositivo de proteção contra surto, 1 polo, suportabilidade <= 4 kV, Um até 240V/415V, Iimp = 60 kA, curva de ensaio 10/350μs ‐ classe 1 | UM | 1 | 931.84 | 931.84 | 0 | 181.7088 | 1113.5488
COMPOSIÇÃO | CDHU - BOLETIM 191 + FDE - 07/2023 + SINAPI SP - 08/2023 | PARA PAINEL ELÉTRICO 009 - PEDRO NETO I | UNID | - | - | - | - | - | 7723.4239
1.01.15 | CDHU - BOLETIM 191 | Painel autoportante em chapa de aço, com proteção mínima IP 54 | M² | 0.96 | 2827.84 | 2714.7264 | 0 | 529.3716 | 3244.098
09.02.089 | FDE - 07/2023 | DISJUNTOR TRIPOLAR TERMOMAGNETICO 3X60A A 3X100A | UN | 1 | 132.3682 | 132.3682 | 0 | 25.8118 | 158.18
09.04.091 | FDE - 07/2023 | DISJUNTOR BIPOLAR TERMOMAGNETICO 2X10A A 2X50A | UN | 17 | 66.3766 | 1128.4017 | 0 | 220.0383 | 1348.44
1623 | SINAPI SP - 08/2023 | CONTATOR TRIPOLAR, CORRENTE DE 12 A, TENSAO NOMINAL DE *500* V, CATEGORIA AC-2 E AC-3 | UN | 7 | 161.22 | 1128.54 | 0 | 220.0653 | 1348.6053
40.20.050 | CDHU - BOLETIM 191 | Sinalizador com lâmpada | UN | 2 | 120 | 240 | 0 | 46.8 | 286.8
61.15.010 | CDHU - BOLETIM 191 | Fonte de alimentação universal bivolt com saída de 24 V ‐ 1,5 A ‐ 35 W | UN | 1 | 187.24 | 187.24 | 0 | 36.5118 | 223.7518
37.24.042 | CDHU - BOLETIM 191 | Dispositivo de proteção contra surto, 1 polo, suportabilidade <= 4 kV, Um até 240V/415V, Iimp = 60 kA, curva de ensaio 10/350μs ‐ classe 1 | UM | 1 | 931.84 | 931.84 | 0 | 181.7088 | 1113.5488

## MAPA DE ORÇAMENTOS
MAPA DE ORÇAMENTOS
ITEM | REFERENCIA | GERAL | UNID. | QUAT. TOTAL | BANCO DE PREÇO | AMC | ETL | NOVA EXAUSTORES | ELÉTRICA MINAS | ELÉTRICA BICHUETTE | BEGE | AMERICANAS | POLIPARTES | MULT-AR | AR-COTEC | LOJA MERC | ELITE GÁS | C&C | DUTRA MÁQUINAS | WEB CONTINENTAL | TROPICAL RIO | ÊXITO | SEIMMEI | EQUIFLEX | ELETROMAC | EXTRA | FG | LEROY MERLIN | CIGAME | PYSMIAN | JUDY CABOS | CCP | SMI | MACROTEC | INFRA ELETROCALHAS | SUPER ELÉTRICA | GIMAWA | CGR PAINÉIS | Preço Mediano
MAPA DE ORÇAMENTOS 7 | #VALUE! | Grelha de insuflação de ar em alumínio anodizado, de dupla deflexão,tamanho: até 0,10 m² | UNID. | 36 |  |  |  | 63 | [12 empty] | 36.68 | 55.5 | 24.97 | [15 empty] | 46.09
MAPA DE ORÇAMENTOS 8 | #VALUE! | Veneziana com tela e filtro G4 | UNID | 77 |  |  |  | 160 | [12 empty] | 91.19 | 95.06 | 48.02 | [15 empty] | 93.125
MAPA DE ORÇAMENTOS 9 | #VALUE! | Veneziana com tela e filtro G4 | UNID | 2 |  |  |  | 75 | [12 empty] | 67.71 | 62.11 | 33.26 | [15 empty] | 64.91
MAPA DE ORÇAMENTOS 10 | #VALUE! | Veneziana com tela e filtro G4 | UNID | 49 |  |  |  | 39 | [12 empty] | 19.7 | 27.83 | 11.45 | [15 empty] | 23.765
MAPA DE ORÇAMENTOS 11 | #VALUE! | CABO MULTIPOLAR DE COBRE, FLEXIVEL, CLASSE 4 OU 5, ISOLACAO EM HEPR, COBERTURA EM PVC-ST2, ANTICHAMA BWF-B, 0,6/1 KV, 3 CONDUTORES DE 2,5 MM2 (06 VIAS) | M | 3817 | 2.08 | [19 empty] | 9.08 | 18.7 | [12 empty] | 9.08
MAPA DE ORÇAMENTOS 12 | #VALUE! | #VALUE! | #VALUE! | 647 | [7 empty] | 107 | 140.93 | 130.85 | [24 empty] | 130.85
MAPA DE ORÇAMENTOS 1 | #VALUE! | TUBO DE COBRE FLEXIVEL, D = 5/8 ", E = 0,79 MM, PARA AR-CONDICIONADO/ INSTALACOES GAS RESIDENCIAIS E COMERCIAIS | M | 1941 | 34.89 | [33 empty] | 34.89
MAPA DE ORÇAMENTOS 2 | #VALUE! | Tubo de cobre sem costura, rígido, espessura 1/16" ‐ diâmetro 7/8", inclusive conexões | M | 8 | 63 | [33 empty] | 63
MAPA DE ORÇAMENTOS 5 | #VALUE! | Grelha de insuflação de ar em alumínio anodizado, de dupla deflexão,tamanho: acima de 0,10 m² até 0,50 m² | UNID. | 257 |  |  |  | 175 | [12 empty] | 114.02 | 108.77 | 65.88 | [15 empty] | 111.395
MAPA DE ORÇAMENTOS 6 | #VALUE! | Grelha de insuflação de ar em alumínio anodizado, de dupla deflexão,tamanho: até 0,10 m² | UNID. | 49 |  |  |  | 45 | [12 empty] | 37.72 | 53.92 | 20.96 | [15 empty] | 41.36
MAPA DE ORÇAMENTOS 13 | #VALUE! | #VALUE! | #VALUE! | 21 | [6 empty] | 4.4 | [12 empty] | 8 |  |  | 8.9 | [11 empty] | 8
MAPA DE ORÇAMENTOS 14 | #VALUE! | #VALUE! | #VALUE! | 15722 | 0.15 |  |  |  |  | 0.06 | 0.03 | [12 empty] | 0.08 | [14 empty] | 0.07
MAPA DE ORÇAMENTOS 15 | #VALUE! | #VALUE! | #VALUE! | 3862 | 0.17 |  |  |  |  | 0.11 | 0.06 | [12 empty] | 0.1 | [14 empty] | 0.105
MAPA DE ORÇAMENTOS 16 | #VALUE! | #VALUE! | #VALUE! | 138 | [5 empty] | 0.06 | 0.04 | [12 empty] | 0.08 | [14 empty] | 0.06
MAPA DE ORÇAMENTOS 17 | #VALUE! | #VALUE! | #VALUE! | 11825 | 2.06 | [5 empty] | 0.03 | [12 empty] | 0.07 | [14 empty] | 0.07
MAPA DE ORÇAMENTOS 18 | #VALUE! | #VALUE! | #VALUE! | 350 | 0.55 |  |  |  | 3.75 | 0.51 | [28 empty] | 0.55
MAPA DE ORÇAMENTOS 19 | #VALUE! | #VALUE! | #VALUE! | 42 | 0.76 |  |  |  | 4.81 | 0.75 | [28 empty] | 0.76
MAPA DE ORÇAMENTOS 20 | #VALUE! | #VALUE! | #VALUE! | 5 |  |  |  |  | 13.08 |  | 20.4 | [12 empty] | 34.51 | [14 empty] | 20.4
MAPA DE ORÇAMENTOS 21 | #VALUE! | #VALUE! | #VALUE! | 52 |  |  |  |  | 19.7 |  | 29.5 | [16 empty] | 13.49 | [10 empty] | 19.7
MAPA DE ORÇAMENTOS 22 | #VALUE! | CURVA 90 GRAUS, PARA ELETRODUTO, EM ACO GALVANIZADO ELETROLITICO, DIAMETRO DE 100 MM (4") | UNID | 33 |  |  |  |  | 89.81 | 87.22 | [13 empty] | 113.4 | [14 empty] | 89.81
MAPA DE ORÇAMENTOS 23 | #VALUE! | #VALUE! | #VALUE! | 41 | [5 empty] | 40 | 40.6 | [12 empty] | 75.9 | [14 empty] | 40.6
MAPA DE ORÇAMENTOS 24 | #VALUE! | #VALUE! | #VALUE! | 672 |  |  |  |  | 57 | 54.6 | 57 | [12 empty] | 88.8 | [14 empty] | 57
MAPA DE ORÇAMENTOS 25 | #VALUE! | #VALUE! | #VALUE! | 1015 | 39.45 |  |  |  | 42.9 | 47.7 | [13 empty] | 44.7 | [14 empty] | 43.8
MAPA DE ORÇAMENTOS 26 | #VALUE! | #VALUE! | #VALUE! | 669 | 49.91 |  |  |  | 65.23 | 62.3 | [13 empty] | 59.55 | [14 empty] | 60.925
MAPA DE ORÇAMENTOS 27 | #VALUE! | #VALUE! | #VALUE! | 1882 |  |  |  |  | 0.68 | 0.57 | 1.8 | [12 empty] | 3.3 | [14 empty] | 1.24
MAPA DE ORÇAMENTOS 28 | #VALUE! | #VALUE! | #VALUE! | 1165 | 5.54 |  |  |  | 6.79 | 12.6 | 5.8 | [12 empty] | 11.65 | [14 empty] | 6.79
MAPA DE ORÇAMENTOS 29 | #VALUE! | #VALUE! | #VALUE! | 12987 | [6 empty] | 0.17 |  |  |  | 0.16 | [8 empty] | 0.19 | [14 empty] | 0.17
MAPA DE ORÇAMENTOS 30 | #VALUE! | #VALUE! | #VALUE! | 2210 | [6 empty] | 0.26 | [12 empty] | 0.3 | [9 empty] | 0.29 |  |  |  |  | 0.29
MAPA DE ORÇAMENTOS 31 | #VALUE! | #VALUE! | #VALUE! | 130 |  |  |  |  | 0.15 |  | 0.25 |  |  |  | 0.16 | [8 empty] | 0.28 | [14 empty] | 0.205
MAPA DE ORÇAMENTOS 32 | #VALUE! | #VALUE! | #VALUE! | 1302 |  |  |  |  | 0.29 |  | 0.53 |  |  |  | 0.28 | [8 empty] | 0.5 | [14 empty] | 0.395
MAPA DE ORÇAMENTOS 33 | #VALUE! | #VALUE! | #VALUE! | 2344 |  |  |  |  | 0.44 |  | 0.79 | [12 empty] | 0.7 | [14 empty] | 0.7
MAPA DE ORÇAMENTOS 34 | #VALUE! | #VALUE! | #VALUE! | 2002 | 0.17 |  |  |  |  | 0.14 | [13 empty] | 1.82 | [14 empty] | 0.17
MAPA DE ORÇAMENTOS 35 | #VALUE! | #VALUE! | #VALUE! | 2919 | 1.24 |  |  |  | 0.6 | 1 | 0.68 | [12 empty] | 1.26 | [14 empty] | 1
MAPA DE ORÇAMENTOS 36 | #VALUE! | #VALUE! | #VALUE! | 12620 | 0.06 |  |  |  | 0.05 | 0.06 | 0.06 |  |  |  | 0.04 | [8 empty] | 0.07 | [14 empty] | 0.06
MAPA DE ORÇAMENTOS 37 | #VALUE! | #VALUE! | #VALUE! | 138 |  |  |  |  | 0.07 | 0.09 | 0.09 |  |  |  | 0.05 | [8 empty] | 0.1 | [14 empty] | 0.09
MAPA DE ORÇAMENTOS 38 | #VALUE! | #VALUE! | #VALUE! | 585 | [5 empty] | 2.9 | [13 empty] | 1.7 |  |  | 2.9 | [11 empty] | 2.9
MAPA DE ORÇAMENTOS 39 | #VALUE! | #VALUE! | #VALUE! | 232 |  |  |  |  | 1.28 | 1.45 | 0.9 | [12 empty] | 1.65 | [14 empty] | 1.365
MAPA DE ORÇAMENTOS 40 | #VALUE! | #VALUE! | #VALUE! | 55 |  |  |  |  | 1.35 | 1.4 | 1 | [12 empty] | 1.82 | [14 empty] | 1.375
MAPA DE ORÇAMENTOS 41 | #VALUE! | #VALUE! | #VALUE! | 196 |  |  |  |  | 1.28 |  | 0.9 | [12 empty] | 1.45 | [14 empty] | 1.28
MAPA DE ORÇAMENTOS 42 | #VALUE! | #VALUE! | #VALUE! | 82 |  |  |  |  | 43.99 |  | 48.5 | [12 empty] | 77.2 | [14 empty] | 48.5
MAPA DE ORÇAMENTOS 43 | #VALUE! | #VALUE! | #VALUE! | 411 | 1.06 |  |  |  | 5.34 | 1.08 | [13 empty] | 5.58 | [14 empty] | 3.21
MAPA DE ORÇAMENTOS 44 | #VALUE! | #VALUE! | #VALUE! | 59 | 1.24 |  |  |  | 8.5 | 1.55 | [13 empty] | 9.62 | [14 empty] | 5.025
MAPA DE ORÇAMENTOS 45 | #VALUE! | #VALUE! | #VALUE! | 669 | 1.71 |  |  |  | 7.71 | 1.26 | [13 empty] | 7.35 | [14 empty] | 4.53
MAPA DE ORÇAMENTOS 46 | #VALUE! | #VALUE! | #VALUE! | 350 | 1.57 |  |  |  | 9.87 | 1.8 | [13 empty] | 9.24 | [14 empty] | 5.52
MAPA DE ORÇAMENTOS 47 | #VALUE! | #VALUE! | #VALUE! | 41 | 32.53 |  |  |  | 146.64 | 33.45 | [13 empty] | 112.05 | [14 empty] | 72.75
MAPA DE ORÇAMENTOS 48 | #VALUE! | #VALUE! | #VALUE! | 400 |  |  |  |  | 0.18 | 0.25 | 0.29 | [12 empty] | 0.24 | [14 empty] | 0.245
MAPA DE ORÇAMENTOS 49 | #VALUE! | #VALUE! | #VALUE! | 226 |  |  |  |  | 0.24 | 0.55 | 0.45 | [12 empty] | 0.34 | [14 empty] | 0.395
MAPA DE ORÇAMENTOS 50 | #VALUE! | #VALUE! | #VALUE! | 56 | 23.42 | [21 empty] | 19.9 | 58.16 | [10 empty] | 23.42
MAPA DE ORÇAMENTOS 51 | #VALUE! | #VALUE! | #VALUE! | 15 | 28.52 | [21 empty] | 19 | 72.9 | [10 empty] | 28.52
MAPA DE ORÇAMENTOS 52 | #VALUE! | #VALUE! | #VALUE! | 1 |  | 14991.7 | 7613.36 | [30 empty] | 7571.42 | 7613.36
MAPA DE ORÇAMENTOS 86 | #VALUE! | #VALUE! | #VALUE! | 50 |  |  |  |  | 18.8 | 19.3 | 24.4 | [12 empty] | 37.8 | [14 empty] | 21.85
MAPA DE ORÇAMENTOS 87 | #VALUE! | #VALUE! | #VALUE! | 4 |  |  |  |  | 15.27 | 42.1 | 34.2 | [12 empty] | 72.3 | [14 empty] | 38.15
MAPA DE ORÇAMENTOS 88 | #VALUE! | #VALUE! | #VALUE! | 209 | 5.12 | [21 empty] | 4.9 | 12.99 | [10 empty] | 5.12
MAPA DE ORÇAMENTOS 89 | #VALUE! | #VALUE! | #VALUE! | 51 |  |  |  |  | 0.24 |  | 0.45 | [12 empty] | 0.34 | [14 empty] | 0.34
MAPA DE ORÇAMENTOS 90 | #VALUE! | #VALUE! | #VALUE! | 1 |  | 16856.46 | 8696.76 | [30 empty] | 8339 | 8696.76
MAPA DE ORÇAMENTOS 91 | #VALUE! | #VALUE! | #VALUE! | 1 |  | 5570.98 | 4173.09 | [30 empty] | 3835.15 | 4173.09
MAPA DE ORÇAMENTOS 93 | #VALUE! | CURVA 90 GRAUS, PARA ELETRODUTO, EM ACO GALVANIZADO ELETROLITICO, DIAMETRO DE 50 MM (2") | UNID | 13 |  |  |  |  | 16.22 | 13.05 | [13 empty] | 26.25 | [14 empty] | 16.22
MAPA DE ORÇAMENTOS 94 | #VALUE! | #VALUE! | #VALUE! | 4 |  |  |  |  | 1.84 | 1.72 | [13 empty] | 3.65 | [14 empty] | 1.84
MAPA DE ORÇAMENTOS 95 | #VALUE! | #VALUE! | #VALUE! | 4 |  |  |  |  | 1.81 | [14 empty] | 3.65 | [10 empty] | 2.5 |  |  |  | 2.5
MAPA DE ORÇAMENTOS 96 | #VALUE! | #VALUE! | #VALUE! | 406 |  |  |  |  | 5.14 | 5.55 | [13 empty] | 29.65 | [14 empty] | 5.55
MAPA DE ORÇAMENTOS 97 | #VALUE! | #VALUE! | #VALUE! | 1 |  | 5777.79 | 4162.25 | [30 empty] | 3727.92 | 4162.25
MAPA DE ORÇAMENTOS 92 | #VALUE! | #VALUE! | #VALUE! | 8 | 2.57 |  |  |  | 7.91 | 2.3 | [28 empty] | 2.57
MAPA DE ORÇAMENTOS 98 | #VALUE! | #VALUE! | #VALUE! | 3 |  |  |  |  | 6.8 | 6.65 | [13 empty] | 17.6 | [14 empty] | 6.8
MAPA DE ORÇAMENTOS 99 | #VALUE! | #VALUE! | #VALUE! | 7 | [19 empty] | 58.15 |  |  |  |  | 64.14 | 45.04 | [8 empty] | 58.15
MAPA DE ORÇAMENTOS 100 | #VALUE! | #VALUE! | #VALUE! | 1 |  | 6980.61 | 5058.06 | [30 empty] | 4522.5 | 5058.06
MAPA DE ORÇAMENTOS 101 | #VALUE! | #VALUE! | #VALUE! | 3 | [7 empty] | 571.97 | [11 empty] | 931.15 |  | 1186.84 | [12 empty] | 931.15
MAPA DE ORÇAMENTOS 102 | #VALUE! | #VALUE! | #VALUE! | 1 |  | 7966.52 | 5665.26 | [30 empty] | 5260.59 | 5665.26
MAPA DE ORÇAMENTOS 103 | #VALUE! | #VALUE! | #VALUE! | 1 |  | 17007.12 | 10990.14 | [30 empty] | 9320.18 | 10990.14
MAPA DE ORÇAMENTOS 104 | #VALUE! | #VALUE! | #VALUE! | 1 |  |  |  |  | 30.33 | 35.9 | 57 | [12 empty] | 90.82 | [14 empty] | 46.45
MAPA DE ORÇAMENTOS 105 | #VALUE! | #VALUE! | #VALUE! | 1 |  | 14918.82 | 7662.35 | [30 empty] | 7531.19 | 7662.35
MAPA DE ORÇAMENTOS 106 | #VALUE! | #VALUE! | #VALUE! | 1 |  | 17926.82 | 9392.87 | [30 empty] | 11291.17 | 11291.17
MAPA DE ORÇAMENTOS 108 | #VALUE! | #VALUE! | #VALUE! | 1 |  |  |  | 86 | [12 empty] | 55.23 | 62.1 | 31.23 | [15 empty] | 58.665
MAPA DE ORÇAMENTOS 107 | #VALUE! | #VALUE! | #VALUE! | 1 |  |  |  | 76 | [12 empty] | 49.94 | 64.5 | 32.09 | [15 empty] | 57.22
MAPA DE ORÇAMENTOS 109 | #VALUE! | #VALUE! | #VALUE! | 1 |  | 6060.77 | 4698.04 | [30 empty] | 3892.46 | 4698.04
MAPA DE ORÇAMENTOS 110 | #VALUE! | #VALUE! | #VALUE! | 1 |  | 5570.99 | 4038.58 | [30 empty] | 3540.76 | 4038.58
MAPA DE ORÇAMENTOS 53 | #VALUE! | #VALUE! | #VALUE! | 76 |  |  |  | 41 | [12 empty] | 36.68 | 35.45 | 16.2 | [15 empty] | 36.065
MAPA DE ORÇAMENTOS 54 | #VALUE! | #VALUE! | #VALUE! | 142 |  |  |  | 145 | [12 empty] | 91.06 | 100.15 | 50.33 | [15 empty] | 95.605
MAPA DE ORÇAMENTOS 55 | #VALUE! | #VALUE! | #VALUE! | 2 | [19 empty] | 11.3 |  |  | 11.9 | [7 empty] | 5.5 |  |  |  | 11.3
MAPA DE ORÇAMENTOS 57 | #VALUE! | #VALUE! | #VALUE! | 18 | 12.06 |  |  |  | 33.07 | [14 empty] | 88.65 | [14 empty] | 33.07
MAPA DE ORÇAMENTOS 58 | #VALUE! | #VALUE! | #VALUE! | 1 | 11.23 |  |  |  | 38.59 | 25.96 | [13 empty] | 96.8 | [14 empty] | 32.275
MAPA DE ORÇAMENTOS 59 | #VALUE! | #VALUE! | #VALUE! | 57 |  |  |  |  | 65.64 | 83.72 | [13 empty] | 142.2 | [14 empty] | 83.72
MAPA DE ORÇAMENTOS 60 | #VALUE! | #VALUE! | #VALUE! | 95 | 72.44 |  |  |  | 90.31 | 86 | [13 empty] | 99.93 | [14 empty] | 88.155
MAPA DE ORÇAMENTOS 61 | #VALUE! | #VALUE! | #VALUE! | 33 |  |  |  |  | 1.85 | 1.95 | [13 empty] | 2.18 | [14 empty] | 1.95
MAPA DE ORÇAMENTOS 62 | #VALUE! | #VALUE! | #VALUE! | 5 |  |  |  |  | 46.53 | 46.6 | [13 empty] | 302.4 | [14 empty] | 46.6
MAPA DE ORÇAMENTOS 63 | #VALUE! | #VALUE! | #VALUE! | 89 | 3.99 |  |  |  |  | 4.6 | [13 empty] | 17.3 | [14 empty] | 4.6
MAPA DE ORÇAMENTOS 64 | #VALUE! | #VALUE! | #VALUE! | 34 | 3.61 |  |  |  |  | 3.85 | [13 empty] | 19.32 | [14 empty] | 3.85
MAPA DE ORÇAMENTOS 65 | #VALUE! | #VALUE! | #VALUE! | 1453 | 5.91 |  |  |  |  | 4.35 | [13 empty] | 5.65 | [14 empty] | 5.65
MAPA DE ORÇAMENTOS 66 | #VALUE! | #VALUE! | #VALUE! | 46 | 76.43 |  |  |  |  | 60.75 | [13 empty] | 68.31 | [14 empty] | 68.31
MAPA DE ORÇAMENTOS 67 | #VALUE! | #VALUE! | #VALUE! | 1 |  | 18214.75 | 10170.49 | [30 empty] | 9673.86 | 10170.49
MAPA DE ORÇAMENTOS 56 | #VALUE! | LUVA PARA ELETRODUTO, EM ACO GALVANIZADO ELETROLITICO, DIAMETRO DE 100 MM (4") | UNID | 23 | 5.7 |  |  |  |  | 6.35 | [20 empty] | 8.75 | [7 empty] | 6.35
MAPA DE ORÇAMENTOS 111 | #VALUE! | #VALUE! | #VALUE! | 1 | [19 empty] | 11.3 |  |  | 11.9 | [7 empty] | 5.5 |  |  |  | 11.3
MAPA DE ORÇAMENTOS 113 | #VALUE! | #VALUE! | #VALUE! | 3 | 3.86 |  |  |  |  | 3.55 | [20 empty] | 5.92 | [7 empty] | 3.86
MAPA DE ORÇAMENTOS 112 | #VALUE! | #VALUE! | #VALUE! | 1 |  |  |  |  | 2.3 | 4.43 | [13 empty] | 3.65 | [14 empty] | 3.65
MAPA DE ORÇAMENTOS 114 | #VALUE! | #VALUE! | #VALUE! | 5 |  |  |  |  | 0.92 | 1.22 | [13 empty] | 4.75 | [14 empty] | 1.22
MAPA DE ORÇAMENTOS 115 | #VALUE! | #VALUE! | #VALUE! | 4 |  |  |  |  | 1.6 | 2.2 | [13 empty] | 9.1 | [14 empty] | 2.2
MAPA DE ORÇAMENTOS 116 | #VALUE! | #VALUE! | #VALUE! | 15 |  |  |  |  | 0.95 | 1.2 | [13 empty] | 2.4 | [14 empty] | 1.2
MAPA DE ORÇAMENTOS 117 | #VALUE! | #VALUE! | #VALUE! | 36 |  |  |  |  | 0.26 | [5 empty] | 0.25 | [8 empty] | 0.51 | [14 empty] | 0.26
MAPA DE ORÇAMENTOS 118 | #VALUE! | #VALUE! | #VALUE! | 15 | [10 empty] | 0.31 | [8 empty] | 0.54 | [7 empty] | 0.6 | [6 empty] | 0.54
MAPA DE ORÇAMENTOS 119 | #VALUE! | #VALUE! | #VALUE! | 51 |  |  |  |  | 0.1 | 0.11 |  |  |  |  | 0.06 | [8 empty] | 0.14 | [14 empty] | 0.105
MAPA DE ORÇAMENTOS 120 | #VALUE! | #VALUE! | #VALUE! | 1 | [19 empty] | 64.5 | [10 empty] | 17.95 |  |  |  | 41.225
MAPA DE ORÇAMENTOS 121 | #VALUE! | #VALUE! | #VALUE! | 3 |  |  |  |  | 2.76 | [14 empty] | 5.81 | [14 empty] | 4.285
MAPA DE ORÇAMENTOS 122 | #VALUE! | #VALUE! | #VALUE! | 2 |  |  |  |  | 5.28 | 5.6 | [13 empty] | 8.9 | [14 empty] | 5.6
MAPA DE ORÇAMENTOS 123 | #VALUE! | #VALUE! | #VALUE! | 15 |  |  |  |  | 52.36 | 20.95 | [13 empty] | 39.54 | [14 empty] | 39.54
MAPA DE ORÇAMENTOS 124 | #VALUE! | #VALUE! | #VALUE! | 1 |  | 15878.6 | 8332.53 | [30 empty] | 8384.82 | 8384.82
MAPA DE ORÇAMENTOS 125 | #VALUE! | #VALUE! | #VALUE! | 1 | [19 empty] | 11.3 |  |  | 11.9 | [7 empty] | 5.5 |  |  |  | 11.3
MAPA DE ORÇAMENTOS 126 | #VALUE! | #VALUE! | #VALUE! | 1 | 34.23 | [18 empty] | 70.2 | [8 empty] | 63.64 | [5 empty] | 63.64
MAPA DE ORÇAMENTOS 127 | #VALUE! | #VALUE! | #VALUE! | 1 | 28.27 | [18 empty] | 63.5 | [8 empty] | 62.31 | [5 empty] | 62.31
MAPA DE ORÇAMENTOS 129 | #VALUE! | #VALUE! | #VALUE! | 1 |  | 5853.96 | 4265.44 | [30 empty] | 3559.93 | 4265.44
MAPA DE ORÇAMENTOS 130 | #VALUE! | #VALUE! | #VALUE! | 1 |  | 5535.4 | 3949.22 | [30 empty] | 3515.17 | 3949.22
MAPA DE ORÇAMENTOS 131 | #VALUE! | #VALUE! | #VALUE! | 1 |  | 5218.54 | 3669.11 | [30 empty] | 3320.94 | 3669.11
MAPA DE ORÇAMENTOS 132 | #VALUE! | #VALUE! | #VALUE! | 1 |  | 5147.37 | 3597.23 | [30 empty] | 3269.74 | 3597.23
MAPA DE ORÇAMENTOS 128 | #VALUE! | #VALUE! | #VALUE! | 1 |  |  |  |  | 5.25 | [14 empty] | 9.1 | [14 empty] | 7.175
MAPA DE ORÇAMENTOS 133 | #VALUE! | #VALUE! | #VALUE! | 1 |  | 7742.08 | 5639.18 | [30 empty] | 5677.83 | 5677.83
MAPA DE ORÇAMENTOS 68 | #VALUE! | #VALUE! | #VALUE! | 15 | 3.92 |  |  |  |  | 9.3 | [13 empty] | 13.6 | [8 empty] | 9.6 | [5 empty] | 9.45
MAPA DE ORÇAMENTOS 69 | #VALUE! | #VALUE! | #VALUE! | 1 |  | 18908.41 | 10671.9 | [30 empty] | 10127.25 | 10671.9
MAPA DE ORÇAMENTOS 70 | #VALUE! | #VALUE! | #VALUE! | 5 | [5 empty] | 52.31 | [13 empty] | 65.72 | [11 empty] | 48.4 |  |  | 52.31
MAPA DE ORÇAMENTOS 71 | #VALUE! | #VALUE! | #VALUE! | 4 | [5 empty] | 22.1 | [13 empty] | 72.3 | [10 empty] | 9.5 |  |  |  | 22.1
MAPA DE ORÇAMENTOS 72 | #VALUE! | #VALUE! | #VALUE! | 15 | 272.89 |  |  |  |  | 215 | [25 empty] | 106.35 |  |  | 215
MAPA DE ORÇAMENTOS 73 | #VALUE! | #VALUE! | #VALUE! | 18 | [5 empty] | 31.82 | [13 empty] | 68.15 | [10 empty] | 16 |  |  |  | 31.82
MAPA DE ORÇAMENTOS 74 | #VALUE! | #VALUE! | #VALUE! | 6 | 24.76 |  |  |  |  | 27.75 | [13 empty] | 63.2 | [14 empty] | 27.75
MAPA DE ORÇAMENTOS 75 | #VALUE! | #VALUE! | #VALUE! | 1 |  | 6280.19 | 4398.24 | [30 empty] | 4330.2 | 4398.24
MAPA DE ORÇAMENTOS 77 | #VALUE! | #VALUE! | #VALUE! | 7 | [19 empty] | 9.1 | [14 empty] | 9.1
MAPA DE ORÇAMENTOS 78 | #VALUE! | #VALUE! | #VALUE! | 12 | 27.08 |  |  |  |  | 27.95 | [13 empty] | 117.43 | [14 empty] | 27.95
MAPA DE ORÇAMENTOS 79 | #VALUE! | #VALUE! | #VALUE! | 1 |  | 7727.91 | 6189.25 | [30 empty] | 5449.24 | 6189.25
MAPA DE ORÇAMENTOS 76 | #VALUE! | #VALUE! | #VALUE! | 30 | 1.33 |  |  |  |  | 1.3 | [20 empty] | 2.04 | [7 empty] | 1.33
MAPA DE ORÇAMENTOS 80 | #VALUE! | #VALUE! | #VALUE! | 1 |  | 6173.43 | 4573.34 | [30 empty] | 3793.47 | 4573.34
MAPA DE ORÇAMENTOS 81 | #VALUE! | #VALUE! | #VALUE! | 41 | 142.05 |  |  |  |  | 136 | [13 empty] | 84.78 | [14 empty] | 136
MAPA DE ORÇAMENTOS 82 | #VALUE! | #VALUE! | #VALUE! | 1 |  | 6633.17 | 4800.07 | [30 empty] | 4367.1 | 4800.07
MAPA DE ORÇAMENTOS 83 | #VALUE! | #VALUE! | #VALUE! | 1 |  | 4659.08 | 3155.51 | [30 empty] | 3303.08 | 3303.08
MAPA DE ORÇAMENTOS 84 | #VALUE! | #VALUE! | #VALUE! | 1 | 44.45 |  |  |  |  | 54.6 | [17 empty] | 36.9 | [10 empty] | 44.45
MAPA DE ORÇAMENTOS 85 | #VALUE! | #VALUE! | #VALUE! | 1 |  | 5538.01 | 4005.34 | [30 empty] | 3614.29 | 4005.34
MAPA DE ORÇAMENTOS 86 | #VALUE! | #VALUE! | #VALUE! | 1 | [30 empty] | 26.5 |  | 32.15 |  | 29.325

## MAPA DE COTAÇÃO MC01 (hidden)
PREFEITURA MUNICIPAL DE ORLÂNDIA
#VALUE!
CLIMATIZAÇÃO ESCOLAS
MAPA DE COTAÇÃO DE MERCADO N° 01
ITEM | DESCRIÇÃO | FORNECEDORES | VALORES | VALOR MÉDIO
11.1 | #VALUE! | E A BARRO DE ASSIS - ME | 1827 | 1820
|  | PANTANAL COLOR LTDA. | 1412
|  | FRONT LIGHT PAINÉIS LUMINOSOS LTDA | 1820
11.2 | #VALUE! | E A BARRO DE ASSIS - ME | 1625.66 | 1625.66
|  | PANTANAL COLOR LTDA. | 1410
|  | FRONT LIGHT PAINÉIS LUMINOSOS LTDA | 1631
11.3 | #VALUE! | E A BARRO DE ASSIS - ME | 1380 | 1410
|  | PANTANAL COLOR LTDA. | 1410
|  | FRONT LIGHT PAINÉIS LUMINOSOS LTDA | 1622
11.4 | #VALUE! | E A BARRO DE ASSIS - ME | 1180 | 1180
|  | PANTANAL COLOR LTDA. | 1110
|  | FRONT LIGHT PAINÉIS LUMINOSOS LTDA | 1331
11.5 | #VALUE! | E A BARRO DE ASSIS - ME | 1281.67 | 1281.67
|  | PANTANAL COLOR LTDA. | 1100
|  | FRONT LIGHT PAINÉIS LUMINOSOS LTDA | 1435
11.6 | #VALUE! | E A BARRO DE ASSIS - ME | 2200 | 1452
|  | PANTANAL COLOR LTDA. | 1010
|  | FRONT LIGHT PAINÉIS LUMINOSOS LTDA | 1452
11.7 | #VALUE! | E A BARRO DE ASSIS - ME | 937 | 1000
|  | PANTANAL COLOR LTDA. | 1000
|  | FRONT LIGHT PAINÉIS LUMINOSOS LTDA | 1221
11.8 | #VALUE! | E A BARRO DE ASSIS - ME | 2857 | 3000
|  | PANTANAL COLOR LTDA. | 3000
|  | FRONT LIGHT PAINÉIS LUMINOSOS LTDA | 3331
11.9 | #VALUE! | E A BARRO DE ASSIS - ME | 3330 | 3330 | 33312
|  | PANTANAL COLOR LTDA. | 3100
|  | FRONT LIGHT PAINÉIS LUMINOSOS LTDA | 3752
11.10 | #VALUE! | E A BARRO DE ASSIS - ME | 2624 | 2650
|  | PANTANAL COLOR LTDA. | 2650
|  | FRONT LIGHT PAINÉIS LUMINOSOS LTDA | 2998
11.11 | #VALUE! | E A BARRO DE ASSIS - ME | 2738 | 2655
|  | PANTANAL COLOR LTDA. | 2050
|  | FRONT LIGHT PAINÉIS LUMINOSOS LTDA | 2655
11.12 | #VALUE! | E A BARRO DE ASSIS - ME | 3400 | 3399
|  | PANTANAL COLOR LTDA. | 2950
|  | FRONT LIGHT PAINÉIS LUMINOSOS LTDA | 3399
11.13 | #VALUE! | E A BARRO DE ASSIS - ME | 1470 | 2850
|  | PANTANAL COLOR LTDA. | 2850
|  | FRONT LIGHT PAINÉIS LUMINOSOS LTDA | 3252
11.14 | #VALUE! | E A BARRO DE ASSIS - ME | 2438 | 2980
|  | PANTANAL COLOR LTDA. | 2980
|  | FRONT LIGHT PAINÉIS LUMINOSOS LTDA | 3020
11.15 | #VALUE! | E A BARRO DE ASSIS - ME | 2310 | 2252
|  | PANTANAL COLOR LTDA. | 2100
|  | FRONT LIGHT PAINÉIS LUMINOSOS LTDA | 2252
11.16 | #VALUE! | E A BARRO DE ASSIS - ME | 1960 | 1960
|  | PANTANAL COLOR LTDA. | 1750
|  | FRONT LIGHT PAINÉIS LUMINOSOS LTDA | 2010
11.17 | #VALUE! | E A BARRO DE ASSIS - ME | 2680 | 3150
|  | PANTANAL COLOR LTDA. | 3150
|  | FRONT LIGHT PAINÉIS LUMINOSOS LTDA | 3352
11.18 | #VALUE! | E A BARRO DE ASSIS - ME | 2453 | 2750
|  | PANTANAL COLOR LTDA. | 2750
|  | FRONT LIGHT PAINÉIS LUMINOSOS LTDA | 2980
11.19 | #VALUE! | E A BARRO DE ASSIS - ME | 2360 | 3850
|  | PANTANAL COLOR LTDA. | 3850
|  | FRONT LIGHT PAINÉIS LUMINOSOS LTDA | 4250
11.21 | #VALUE! | E A BARRO DE ASSIS - ME | 2870 | 2750
|  | PANTANAL COLOR LTDA. | 2050
|  | FRONT LIGHT PAINÉIS LUMINOSOS LTDA | 2750
11.22 | #VALUE! | E A BARRO DE ASSIS - ME | 2090 | 2100
|  | PANTANAL COLOR LTDA. | 2100
|  | FRONT LIGHT PAINÉIS LUMINOSOS LTDA | 3250
11.23 | #VALUE! | E A BARRO DE ASSIS - ME | 1760.5 | 1760.5
|  | PANTANAL COLOR LTDA. | 1375
|  | FRONT LIGHT PAINÉIS LUMINOSOS LTDA | 1905
11.24 | #VALUE! | E A BARRO DE ASSIS - ME | 1400 | 1600
|  | PANTANAL COLOR LTDA. | 1600
|  | FRONT LIGHT PAINÉIS LUMINOSOS LTDA | 1675
11.25 | #VALUE! | E A BARRO DE ASSIS - ME | 1326 | 1400
|  | PANTANAL COLOR LTDA. | 1400
|  | FRONT LIGHT PAINÉIS LUMINOSOS LTDA | 1725
11.26 | #VALUE! | E A BARRO DE ASSIS - ME | 2190 | 1675
|  | PANTANAL COLOR LTDA. | 1450
|  | FRONT LIGHT PAINÉIS LUMINOSOS LTDA | 1675
11.27 | #VALUE! | ANDRADE FLORENTINO E SILVA LTDA | 3000 | 3000
|  | AÇOBETT IND. COM. LTDA | 3000
|  | METALÚRGICA BOM PREÇO | 2900
11.28 | #VALUE! | ANDRADE FLORENTINO E SILVA LTDA | 3600 | 3600
|  | AÇOBETT IND. COM. LTDA | 4000
|  | METALÚRGICA BOM PREÇO | 3200
11.29 | #VALUE! | E A BARRO DE ASSIS - ME | 2840 | 2840
|  | PANTANAL COLOR LTDA. | 2600
|  | FRONT LIGHT PAINÉIS LUMINOSOS LTDA | 3350
11.30 | #VALUE! | ANDRADE FLORENTINO E SILVA LTDA | 726 | 726
|  | AÇOBETT IND. COM. LTDA | 970
|  | METALÚRGICA BOM PREÇO | 649.9
11.34 | ÓCULO CIRCULAR DIÂMETRO 600 MM | ANDRADE FLORENTINO E SILVA LTDA | 600 | 350
|  | AÇOBETT IND. COM. LTDA | 350
|  | METALÚRGICA BOM PREÇO | 149.9
9.10 | BLOCO DE CONCRETO VAZADO 45X60CM ESPESSUMRA 90CM - CONCREGRAMA (cotações das páginas 233/235 do processo) | TODIMO | 26.67 | 26.67
|  | VERDÃO | 20.37
|  | BIGOLIN | 55
0
#VALUE! | QUADRO DE DISTRIBUIÇÃO PARA 4 DISJUNTORES |  | 17.5 | 15.39
12
16.67
#VALUE! | QUADRO DE DISTROBUIÇÃO PARA 8 DISJUNTORES |  | 27 | 24
20
25

## MAPA COTAÇÃO MC02 (hidden)
|  | PREFEITURA MUNICIPAL DE CUIABÁ |  | Mapa de Cotação (MC02)
PROJETO VILLA D'OURO
Restauração no Centro Histórico de Cuiabá
Obra: | CASA IRMÃ DULCE |  |  | Leis Sociais: | 87.37%
Local: | RUA PEDRO CELESTINO, Nº 72 E 82, BAIRRO CENTRO, CUIABÁ - MATO GROSSO |  |  | BDI: | 27.28%
ESTIMATIVA DE CUSTO
| FONTE | CNPJ | TELEFONE | CONTATO | DATA
Fornecedor | DSS | 03.627.226/0001-05 | (65) 9973-0676 | Humberto | 2014-02-24
| STELMAT | 00.950.386/0001-00 | (65)3051-5757 | Lumara | 2014-02-23
| WWWNET | 04.645.332/0001-84 | (65) 99818290 | Itanei | 2014-02-25
1 ­ Material de Infra estrutura
Item | Descrição do Material | Preço Médio | DSS | STELMAT | WWWNET
|  | Unit. R$ | Unit. R$ | Unit. R$ | Unit. R$
1 | ELETROCALHA LISA TIPO C 50X50X3000MM #22 | 32.55 | 31.43 | 30.3 | 35.93
2 | TAMPA DE PRESSÃO 50X3000MM #24 | 17.19 | 16.8 | 15.98 | 18.8
3 | Te horizontal 90° 50x50mm com tampa | 18.97 | 18.76 | 17.61 | 20.56
4 | Curva horizontal 90° - 50x50mm com tampa | 13.79 | 13.79 | 12.78 | 14.8
5 | Cruzeta horizontal 90° - 50x50mm com tampa | 28.02 | 28.35 | 25.93 | 29.79
6 | Curva inversão 90° - 50x50mm com tampa | 13.62 | 13.62 | 12.73 | 14.51
7 | Curva vertical externa - 50x50mm com tampa | 12.95 | 12.88 | 12.2 | 13.78
8 | Curva vertical interna - 50x50mm com tampa | 12.65 | 12.5 | 12 | 13.45
9 | Terminal de fechamento - 50x50mm | 1.12 | 1.11 | 1.08 | 1.19
10 | Mão Francesa simples 150mm para eletrocalha | 3.02 | 2.97 | 2.93 | 3.17
11 | SUSPENSÃO VERTICAL 50X50MM #22 | 1.91 | 1.87 | 1.85 | 2.02
12 | Junção simples ABA 50 x 160mm p/ calha | 1.09 | 1.08 | 1.06 | 1.13
13 | Tirante rosca total 1/4" x3000m | 7.41 | 7.48 | 7.21 | 7.54
14 | CHUMBADOR CBA 1/4" | 1.14 | 1.16 | 1.1 | 1.17
15 | Parafuso cabeça lentilha autotravante rosca 1/4x1/2" | 0.17 | 0.17 | 0.16 | 0.18
16 | Arruela lisa 1/4" | 0.06 | 0.06 | 0.05 | 0.07
17 | Porca sextava zincada 1/4" | 0.08 | 0.08 | 0.07 | 0.09
18 | Eletroduto Flexível Mtálico Revestido de Borracha Tipo "SEAL-TUBE" DE Ø 1" | 7.03 | 7.21 | 6.71 | 7.18
19 | Saída horizontal para eletroduto 1" | 1.35 | 1.37 | 1.29 | 1.4
20 | Box multiplo 1" | 5.92 | 5.9 | 5.66 | 6.21
21 | BUCHA PARA ELETRODUTOS 1" | 0.7 | 0.7 | 0.67 | 0.74
22 | ARRUELA PARA ELETRODUTOS 1" | 0.5 | 0.5 | 0.48 | 0.53
23 | Canaleta fechada de aluminio 73x25mm Dupla com tampa | 61.06 | 59.98 | 58.35 | 64.86
24 | Tampa em aluminio plana ranhurada p/ duto 73 X 25 X 3000MM Branco | 33.2 | 32.71 | 31.54 | 35.35
25 | Porta equipamentos stander para 2 x RJ 45 e 2 blocos Dutotec - cor branca | 22.64 | 21.94 | 21.63 | 24.35
26 | Arremate de tampa branco linha standard | 5.15 | 5.07 | 4.86 | 5.54
27 | Tampa terminal para canaleta 25 mm de altura | 7.25 | 7.07 | 6.82 | 7.87
28 | Caixa de Derivação tipo X 1x1" para canaleta 25 mm de altura | 70.88 | 69.24 | 66.16 | 77.24
29 | Caixa de Derivação tipo E 1x1" para canaleta 25 mm de altura | 100.76 | 100.92 | 98.63 | 102.75
30 | Adaptador para eletroduto 3 x 1" para canaleta 25 mm de altura | 55.15 | 55.49 | 53.5 | 56.48
31 | Módulo cego para porta equipamento | 3.13 | 3.13 | 2.99 | 3.29
32 | Curva horizontal 90º | 80.2 | 80.2 | 75.96 | 84.44
33 | Curva vertical externa 90º | 51.43 | 51.51 | 48.36 | 54.43
34 | Luva de Arremate Aluminio Perfil 25 Branco | 30.18 | 30.27 | 28.3 | 31.98
35 | Parafuso para Bucha S8 | 0.45 | 0.44 | 0.43 | 0.49
36 | Rolo de Fita isolante 20m | 17.94 | 17.63 | 16.77 | 19.43
37 | Bucha S8 | 0.06 | 0.06 | 0.05 | 0.07
2 ­ Material Lógico
Item | Descrição do Material | Preço de Custo | DSS | STELMAT | WWWNET
|  | Unit. R$ | Unit. R$ | Unit. R$ | Unit. R$
1 | Conector fêmea RJ-45 Cat. 6 | 38.91 | 38.97 | 37.07 | 40.69
2 | Armário de telecomunicação fechado 12Ux460mm | 601.39 | 608.51 | 573.82 | 621.86
3 | SISTEMA DUPLO DE VENTILACAO (P/ RACK PAREDE) PLUG NBR | 356.39 | 361.1 | 337.55 | 370.52
4 | Guia de cabo fechado com tampa 1U X 19" - preto | 30.82 | 31.51 | 29.46 | 31.51
5 | Painel de fechamento 19" X 1U preto | 10.94 | 11.3 | 10.48 | 11.06
6 | Patch panel carregado 24 portas Cat. 6 | 814.15 | 849.24 | 780.28 | 812.95
7 | Patch cord RJ-45/RJ-45 Cat. 6 - 1,5m azul | 35.73 | 37.65 | 34.3 | 35.25
8 | Patch cord RJ-45/RJ-45 Cat. 6 - 2,5m azul | 41.92 | 43.79 | 40.06 | 41.92
9 | CABO UTP 6 PARES -CATEGORIA 6 | 4.5 | 4.66 | 4.28 | 4.56
10 | Abraçadeira PVC branca 20cm | 0.2 | 0.21 | 0.2 | 0.21
11 | Fita rotuladora M-TAPE branco | 1.16 | 1.1902 | 1.103 | 1.2158
12 | Régua de tomadas 8 tomadas 2P+T | 107.13 | 108.07 | 100.58 | 112.74
13 | Anilha WIC Colorida NR. 0 A 9 | 0.65 | 0.65 | 0.61 | 0.69
14 | Abraçadeira de velcro ­ rolo 4,5m | 113.04 | 110.75 | 105.83 | 122.56
15 | SWITCH 24P 10/100/1000 +4P SFP L2 C/GER | 2998.73 | 2910.54 | 2844.39 | 3241.28
16 | CERTIFICAÇÃO DE PONTOS DE CABEAMENTO ESTRUTURADO | 11.35 | 11.3 | 10.75 | 12
17 | Parafuso/porca gaiola | 0.69 | 0.68 | 0.67 | 0.73
3 ­ Material Telefonia
Item | Descrição do Material | Preço de Custo | DSS | STELMAT | WWWNET
|  | Unit. R$ | Unit. R$ | Unit. R$ | Unit. R$
1 | Voice panel 20 portas RJ-11 - IDC 110 | 233.61 | 227.44 | 221.26 | 252.13
2 | Patch cord RJ-11/RJ-11 2 pares - 1,5m | 7.28 | 7.27 | 6.8 | 7.78
3 | Bloco de engate rápido M10-A | 56.73 | 55.33 | 53.35 | 61.53
4 | Suporte baixo para 1 bloco M10 | 7.86 | 7.68 | 7.34 | 8.56
5 | Cabo CI 50x20 Pares | 13.53 | 13.24 | 12.54 | 14.81
6 | Distribuidor geral de telefônia sobrepor 40x40x15cm fundo madeira | 190.35 | 187.89 | 176.4 | 206.76
7 | BRTL-2 A 5 - BARRAMENTO TLB 2 A 5 | 26.12 | 25.75 | 24.28 | 28.34
8 | Barra de aterramento para Bloco M10 | 7.05 | 7.03 | 6.54 | 7.6
9 | Módulo de Proteção MPEI para Bloco M10-A | 13.9 | 13.96 | 12.88 | 14.86
10 | Fio jumper preto X laranja | 0.45 | 0.46 | 0.42 | 0.49
11 | Anel guia n 3 | 5.41 | 5.31 | 5.12 | 5.81
12 | Abraçadeira BC n 2 | 0.62 | 0.61 | 0.59 | 0.66

## CRONOGRAMA
PREFEITURA MUNICIPAL DE ORLÂNDIA
ORLÂNDIA - SP
CRONOGRAMA FÍSICO FINANCEIRO
CLIMATIZAÇÃO ESCOLAS
ITEM | DESCRIÇÃO | VALOR R$ | % | 30 DIAS |  | 60 DIAS |  | 90 DIAS |  | 120 DIAS |  | 150 DIAS |  | 180 DIAS |  | 210 DIAS |  | 240 DIAS |  | DESEMBOLSO
|  |  |  | VALOR | % | VALOR | % | VALOR | % | VALOR | % | VALOR | % | VALOR | % | VALOR | % | VALOR | % | VALOR | %
1.0 | E.M.E.B. IRACEMA MIELE | 274660.2016 | 6.122% | 0 | 0% | 274660.2016 | 100% | 0 | 0% | 0 | 0% | 0 | 0% | 0 | 0% | 0 | 0% | 0 | 0% | 274660.2016 | 100%
2.0 | E.M.E.B.PROF. MARIA APARECIDA | 274216.631 | 6.112% | 274216.631 | 100% | 0 | 0% | 0 | 0% | 0 | 0% | 0 | 0% | 0 | 0% | 0 | 0% | 0 | 0% | 274216.631 | 100%
3.0 | E.M.E.B. PROFESSORA SYLVIA FERREIRA JORGE SCHAFFER | 451359.5615 | 10.06% | 451359.5615 | 100% | 0 | 0% | 0 | 0% | 0 | 0% | 0 | 0% | 0 | 0% | 0 | 0% | 0 | 0% | 451359.5615 | 100%
4.0 | C.E.I IZAURA ROQUE | 175620.3185 | 3.915% | 0 | 0% | 0 | 0% | 0 | 0% | 175620.319 | 100% | 0 | 0% | 0 | 0% | 0 | 0% | 0 | 0% | 175620.319 | 100%
5.0 | C.E.I.FERNANDA DA SILVA FONSECA | 178056.9227 | 3.969% | 0 | 0% | 0 | 0% | 0 | 0% | 178056.923 | 100% | 0 | 0% | 0 | 0% | 0 | 0% | 0 | 0% | 178056.923 | 100%
6.0 | C.E.I. FRANCISCO SALLES DE ABREU SAMPAIO | 206996.4608 | 4.614% | 0 | 0% | 0 | 0% | 0 | 0% | 0 | 0% | 0 | 0% | 0 | 0% | 0 | 0% | 206996.461 | 100% | 206996.461 | 100%
7.0 | C.A.E.C. 1 - CENTRO DE ATIVIDADE EDUC COMPLEMENTAR 1 | 123141.4209 | 2.745% | 0 | 0% | 0 | 0% | 0 | 0% | 0 | 0% | 0 | 0% | 0 | 0% | 0 | 0% | 123141.421 | 100% | 123141.421 | 100%
8.0 | C.A.E.C. 2 - CENTRO DE ATIVIDADE EDUC COMPLEMENTAR 2 | 72915.5554 | 1.625% | 0 | 0% | 0 | 0% | 0 | 0% | 0 | 0% | 0 | 0% | 72915.555 | 100% | 0 | 0% | 0 | 0% | 72915.555 | 100%
9.0 | C.E.I. IZOLINA ZANCOPÉ MUNARI | 148740.9839 | 3.315% | 0 | 0% | 0 | 0% | 0 | 0% | 148740.984 | 100% | 0 | 0% | 0 | 0% | 0 | 0% | 0 | 0% | 148740.984 | 100%
10.0 | E.M.E.B. PROF. ELAINE MARIA ALVES SIQUEIRA | 128827.9236 | 2.872% | 0 | 0% | 0 | 0% | 128827.924 | 100% | 0 | 0% | 0 | 0% | 0 | 0% | 0 | 0% | 0 | 0% | 128827.924 | 100%
11.0 | E.M.E.B. DR.ARLINDO MORANDINI | 128800.3627 | 2.871% | 0 | 0% | 0 | 0% | 0 | 0% | 0 | 0% | 0 | 0% | 128800.363 | 100% | 0 | 0% | 0 | 0% | 128800.363 | 100%
12.0 | E.M.E.B. ENFERMEIRA MARIA MAGDALENA BRASIL | 161862.809 | 3.608% | 0 | 0% | 0 | 0% | 0 | 0% | 0 | 0% | 0 | 0% | 0 | 0% | 161862.809 | 100% | 0 | 0% | 161862.809 | 100%
13.0 | C.E.I. ODETTE LEITE DE MORAES | 181590.3024 | 4.048% | 0 | 0% | 0 | 0% | 0 | 0% | 181590.302 | 100% | 0 | 0% | 0 | 0% | 0 | 0% | 0 | 0% | 181590.302 | 100%
14.0 | E.M.E.B. PROFESSORA VITÓRIA OLIVITO NONINO | 262464.6741 | 5.85% | 0 | 0% | 0 | 0% | 262464.674 | 100% | 0 | 0% | 0 | 0% | 0 | 0% | 0 | 0% | 0 | 0% | 262464.674 | 100%
15.0 | E.M.E.B. PROFESSORA ALCINÉIA GOUVEIA DE FREITAS | 222727.2821 | 4.965% | 0 | 0% | 0 | 0% | 0 | 0% | 0 | 0% | 222727.282 | 100% | 0 | 0% | 0 | 0% | 0 | 0% | 222727.282 | 100%
16.0 | E.M.E.B. ARTHUR OLIVA | 250987.7433 | 5.594% | 0 | 0% | 250987.7433 | 100% | 0 | 0% | 0 | 0% | 0 | 0% | 0 | 0% | 0 | 0% | 0 | 0% | 250987.7433 | 100%
17.0 | E.M.E.B. IRMA DE MIRANDA MELLO | 152393.7286 | 3.397% | 0 | 0% | 0 | 0% | 0 | 0% | 0 | 0% | 0 | 0% | 0 | 0% | 152393.729 | 100% | 0 | 0% | 152393.729 | 100%
18.0 | E.M.E.B. MARIA LUCIA BERTI | 127034.5142 | 2.832% | 0 | 0% | 0 | 0% | 0 | 0% | 0 | 0% | 127034.514 | 100% | 0 | 0% | 0 | 0% | 0 | 0% | 127034.514 | 100%
19.0 | E.M.E.B. MAURÍCIO LEITE DE MORAES | 276647.1729 | 6.166% | 0 | 0% | 0 | 0% | 0 | 0% | 0 | 0% | 0 | 0% | 276647.173 | 100% | 0 | 0% | 0 | 0% | 276647.173 | 100%
20.0 | C.E.I. JOSÉ RIBEIRO DE MENDONÇA NETO | 154297.3679 | 3.439% | 0 | 0% | 0 | 0% | 0 | 0% | 0 | 0% | 154297.368 | 100% | 0 | 0% | 0 | 0% | 0 | 0% | 154297.368 | 100%
21.0 | E.M.E.B. PAULO BIMBO GOMES | 134969.4501 | 3.008% | 0 | 0% | 0 | 0% | 0 | 0% | 0 | 0% | 134969.45 | 100% | 0 | 0% | 0 | 0% | 0 | 0% | 134969.45 | 100%
22.0 | E.M.E.B. PEDRO BORDIGNON NETO II | 115964.9761 | 2.585% | 0 | 0% | 0 | 0% | 0 | 0% | 0 | 0% | 0 | 0% | 0 | 0% | 0 | 0% | 115964.976 | 100% | 115964.976 | 100%
23.0 | E.M.E.B. SANTO GARBIM | 98037.684 | 2.185% | 0 | 0% | 0 | 0% | 0 | 0% | 0 | 0% | 0 | 0% | 0 | 0% | 98037.684 | 100% | 0 | 0% | 98037.684 | 100%
24.0 | E.M.E.B. PEDRO BORDIGNON NETO I | 184046.5138 | 4.102% | 0 | 0% | 0 | 0% | 184046.514 | 100% | 0 | 0% | 0 | 0% | 0 | 0% | 0 | 0% | 0 | 0% | 184046.514 | 100%
TOTAL GERAL PARA A OBRA -----> |  | 4486360.5609 | 100% | 30 DIAS |  | 60 DIAS |  | 90 DIAS |  | 120 DIAS |  | 150 DIAS |  | 180 DIAS |  | 210 DIAS |  | 240 DIAS |  | ACUMULADOS
ACUMULADO SIMPLES -----> |  |  |  | 725576.1925 | 16.17% | 525647.9449 | 11.72% | 575339.112 | 12.82% | 684008.528 | 15.25% | 639028.614 | 14.24% | 478363.091 | 10.66% | 412294.222 | 9.19% | 446102.858 | 9.94% | 4486360.5624 | 100%
ACUMULADO TOTAL ------> |  |  |  | 725576.1925 | 16.17% | 1251224.1374 | 27.89% | 1826563.2494 | 40.71% | 2510571.7774 | 55.96% | 3149600.3914 | 70.2% | 3627963.4824 | 80.87% | 4040257.7044 | 90.06% | 4486360.5624 | 100%

## BDI
|  |  | PREFEITURA MUNICIPAL DE ORLÂNDIA |  | Cálculo BDI
CLIMATIZAÇÃO ESCOLAS
Obra: | CLIMATIZAÇÃO ESCOLAS |  |  | L. S. Horista: 98,89%
Prop.: | PREFEITURA MUNICIPAL DE ORLÂNDIA
Local: | PRAÇA CORONEL ORLANDO, Nº 600 - CENTRO - ORLÂNDIA-SP |  |  | BDI: 29,71%
QUADRO DE COMPOSIÇÃO DO BDI
Ref.: Tabela do FDE 09/2018
ITEM | DESCRIÇÃO | SIGLA | %
1 | Despesas indiretas
1.1 | Despesas Administrativas | DI | 6.955%
1.1.1 | Administração Central | AC | 5.77%
1.1.2 | Garantias e Seguros | GS | 0.215%
1.1.3 | Riscos | R | 0.97%
2 | Despesas Legais (PIS/ISS/COFINS/INSS) | DL | 10.15%
2.1 | PIS |  | 0.65%
2.2 | ISS |  | 2%
2.3 | COFINS |  | 3%
2.4 | Contrubuição Previdenciária |  | 4.5%
3 | Lucro Bruto | LB | 7.395%
BDI Calculado -----> |  |  | 29.71%

## LEIS SOCIAIS
PREFEITURA MUNICIPAL DE ORLÂNDIA
Obra: | CLIMATIZAÇÃO ESCOLAS
Prop.: | PREFEITURA MUNICIPAL DE ORLÂNDIA
Local: | PRAÇA CORONEL ORLANDO, Nº 600 - CENTRO - ORLÂNDIA-SP
Ref.: | FDE
COMPOSIÇÃO DE LEIS SOCIAIS SOBRE MÃO DE OBRA - COM DESONERAÇÃO
CÓDIGO | Discriminação | PERCENTUAIS
GRUPO A | Encargos sociais básicos | Parcial | total
A1 | Previdência Social | 0% | 17.8%
A2 | Fundo de Garantia por Tempo de Serviço | 8%
A3 | Salário-Educação | 2.5%
A4 | Serviço Social da Indústria (Sesi) | 1.5%
A5 | Serviço Nacional de Aprendizagem Industrial (Senai) | 1%
A6 | Serviço de Apoio à Pequena e Média Empresa (Sebrae) | 0.6%
A7 | Instituto Nacional de Colonização e Reforma Agrária (Incra) | 0.2%
A8 | Seguro contra os acidentes de trabalho (INSS) | 3%
A9 | Seconci - Serviço Social da Indústria da Construção e do Mobiliário (aplicável a todas as empresas constantes do III grupo da CLT-art.577) | 1%
GRUPO B | Encargos Sociais recebem as incidências do Grupo A | Parcial | total
B1 | Repouso Semanal Remunerado | 18.1% | 48.8%
B2 | Feriados Nacionais, Estaduais e Municipais | 3.8%
B3 | Aviso Prévio Trabalhado | 2.6%
B4 | Aviso Prévio Indenizado | 8.7%
B5 | Auxílio Infermidade | 1.9%
B6 | 13º Salário | 11.3%
B7 | Licença Paternidade | 0.1%
B8 | Ausências Abonadas | 2.3%
GRUPO C | Encargos Sociais que não recebem as incidências globais de A | Parcial | total
C1 | Depósito Rescisão Sem Justa Causa | 6.4% | 23.6%
C2 | Férias e Abono de Férias | 15%
C3 | Adicional por Aviso-Prévio | 2.2%
GRUPO D | Taxas das reincidências | Parcial | total
D1 | Reincidência de A sobre B | 8.69% | 8.69%
Total de Encargos Sociais sobre Salário Hora (%) |  |  | 98.89%

## MEM. DE CÁLCULO
PREFEITURA MUNICIPAL DE ORLÂNDIA
ORLÂNDIA - SP
MEMÓRIA DE CÁLCULO
| ITEM | DESCRIÇÃO | UNID. | DESCRI. 1 | DESCR. 2 | DESCR. 3 | TOTAL
| 1.1 | Adminstração local de obra
| Sub-Itens | Profissional | h | Hora/Dia | Dias úteis | Meses | Total (h)
| 1.1.1 | ENGENHEIRO ELETRICISTA | h | 8 | 5 | 1 | 40
| 1.1.2 | ENGENHEIRO CIVIL | h | 4 | 4 | 1 | 16
| 1.3 | Serviços preliminares
| 1.3.1 | Placas de obra | m² |  |  |  | 3
| Sub-Itens | Descrição | m² |  | Comp. (m) | Largura (m) | Área (m²)
| 1.3.1.1 | Placa de obra | m² |  | 2 | 1.5 | 3
| 1.3.2 | Mobilização e desmobilização | unid |  |  |  | 1
| Sub-Itens | Descrição | unid |  | Quant. |  | Quant. Total
| 1.3.2.1 | Mobilização e desmobilização | unid |  | 1 |  | 1
| 1.3.5 | EXECUÇÃO DE DEPÓSITO EM CANTEIRO DE OBRA EM CHAPA DE MADEIRA COMPENSADA | m² |  |  |  | 10
| Sub-Itens | Descrição | m² |  | Compr. (m) | Largura (m) | Área (m²)
| 1.3.5.1 | EXECUÇÃO DE DEPÓSITO EM CANTEIRO DE OBRA EM CHAPA DE MADEIRA COMPENSADA |  |  | 5 | 2 | 10

## MAPA QUANTITATIVO
MAPA DE QUANTITATIVO
ITEM | DESCRIÇÃO | UNIDADE | QUANTIDADE | ESCOLA
2.1.5 | Conjunto split com capacidade de 9000 BTU/h, composto por: TAG PROJETO: EV/CD-01/02 01 unidade evaporadora do tipo Hi Wall mod:42MACA09S5; 01 unidade condensadora mod:38KCX09S5; Ref.: Midea ou equivalente técnico Fornecimento e instalação | CJ | 1 | PEDRO BORDIGNON
2.1.4 | Conjunto split com capacidade de 9000 BTU/h, composto por: TAG PROJETO: EV/CD-23 01 unidade evaporadora do tipo Hi Wall mod:42MACA09S5 ; 01 unidade condensadora mod:38KCX09S5; Ref.: Midea ou equivalente técnico Fornecimento e instalação | CJ | 1 | FERNANDA DA SILVA FONSECA
2.1.1 | Conjunto split com capacidade de 9000 BTU/h, composto por: TAG PROJETO: EV/CD-06 01 unidade evaporadora do tipo piso teto mod:42MACA09S5 ; 01 unidade condensadora mod:38KCX09S5; Ref.: Midea ou equivalente técnico Fornecimento e instalação | CJ | 1 | IRACEMA MIELE
|  | TOTAL | 3
2.1.6 | Conjunto split com capacidade de 9000 BTU/h, composto por: TAG PROJETO: EV/CD-10 01 unidade evaporadora do tipo Hi Wall mod:42MKCA09M5; 01 unidade condensadora mod:38MKCA09M5; Ref.: Midea ou equivalente técnico Fornecimento e instalação | CJ | 1 | IZAURA ROQUE
2.1.2 | Conjunto split com capacidade de 9000 BTU/h, composto por: TAG PROJETO: EV/CD-10 01 unidade evaporadora do tipo Hi Wall mod:42MKCA09M5; 01 unidade condensadora mod:38MKCA09M5; Ref.: Midea ou equivalente técnico Fornecimento e instalação | CJ | 1 | CORONEL FRANCISCO ORLANDO
2.1.2 | Conjunto split com capacidade de 9000 BTU/h, composto por: TAG PROJETO: EV/CD-10/11/12 01 unidade evaporadora do tipo Hi Wall mod:42MKCA09M5 ; 01 unidade condensadora mod:38MKCA09M5; Ref.: Midea ou equivalente técnico Fornecimento e instalação | CJ | 3 | ENF. MARIA MAGDALENA
2.1.4 | Conjunto split com capacidade de 9000 BTU/h, composto por: TAG PROJETO: EV/CD-13/14 01 unidade evaporadora do tipo Hi Wall mod:42MKCA09M5; 01 unidade condensadora mod:38MKCA09M5; Ref.: Midea ou equivalente técnico Fornecimento e instalação | CJ | 2 | VITORIA OLIVITO
|  | TOTAL | 7
2.1.3 | Conjunto split com capacidade de 9000 BTU/h, composto por: TAG PROJETO: EV/CD-11 Equipamento existente Instalação | CJ | 1 | CORONEL FRANCISCO ORLANDO
|  | TOTAL | 1
2.1.2 | Conjunto split com capacidade de12000 BTU/h, composto por: TAG PROJETO: EV/CD-09/10/11/12 01 unidade evaporadora do tipo Hi Wall mod:42MKCA12M5 ; 01 unidade condensadora mod:38MKCA12M5; Ref.: Midea ou equivalente técnico Fornecimento e instalação | CJ | 4 | GARBIM
2.1.2 | Conjunto split com capacidade de12000 BTU/h, composto por: TAG PROJETO: EV/CD-17/18/19/30 01 unidade evaporadora do tipo Hi Wall mod:42MKCA12M5 ; 01 unidade condensadora mod:38MKCA12M5; Ref.: Midea ou equivalente técnico Fornecimento e instalação | CJ | 4 | ALCINEIA GOLVEIA
2.1.1 | Conjunto split com capacidade de12000 BTU/h, composto por: TAG PROJETO: EV-01/09/10 01 unidade evaporadora do tipo Hi Wall mod:42MKCA12M5 ; 01 unidade condensadora mod:38MKCA12M5; Ref.: Midea ou equivalente técnico Fornecimento e instalação | CJ | 3 | IRMA
2.1.4 | Conjunto split com capacidade de12000 BTU/h, composto por: TAG PROJETO: EV-29/30/31/32 01 unidade evaporadora do tipo Hi Wall mod:42MKCA12M5 ; 01 unidade condensadora mod:38MKCA12M5; Ref.: Midea ou equivalente técnico Fornecimento e instalação | CJ | 4 | MAURICIO LEITE
2.1.1 | Conjunto split com capacidade de 12000 BTU/h, composto por: TAG PROJETO: EV/CD-01/02/03 01 unidade evaporadora do tipo Hi Wall mod:42MKCA12M5 ; 01 unidade condensadora mod:38MKCA12M5; Ref.: Midea ou equivalente técnico Fornecimento e instalação | CJ | 3 | PEDRO BORDIGNON NETO II
2.1.1 | Conjunto split com capacidade de 12000 BTU/h, composto por: TAG PROJETO: EV/CD-01/02/11/12 01 unidade evaporadora do tipo Hi Wall mod:42MKCA12M5 ; 01 unidade condensadora mod:38MKCA12M5; Ref.: Midea ou equivalente técnico Fornecimento e instalação | CJ | 4 | DR. ARLINDO MORADINI
2.1.1 | Conjunto split com capacidade de 12000 BTU/h, composto por: TAG PROJETO: EV/CD-01/02/19/20/27/28 01 unidade evaporadora do tipo Hi Wall mod:42MKCA12M5 ; 01 unidade condensadora mod:38MKCA12M5; Ref.: Midea ou equivalente técnico Fornecimento e instalação | CJ | 6 | PEDRO BORDIGNON
2.1.2 | Conjunto split com capacidade de 12000 BTU/h, composto por: TAG PROJETO: EV/CD-05/06/07 01 unidade evaporadora do tipo Hi Wall mod:42MKCA12M5 ; 01 unidade condensadora mod:38MKCA12M5; Ref.: Midea ou equivalente técnico Fornecimento e instalação | CJ | 3 | Francisco Sales
2.1.4 | Conjunto split com capacidade de 12000 BTU/h, composto por: TAG PROJETO: EV/CD-09/10 01 unidade evaporadora do tipo Hi Wall mod:42MKCA12M5 ; 01 unidade condensadora mod:38MKCA12M5; Ref.: Midea ou equivalente técnico Fornecimento e instalação | CJ | 2 | IZOLINA
2.1.3 | Conjunto split com capacidade de 12000 BTU/h, composto por: TAG PROJETO: EV/CD-13/14/15 01 unidade evaporadora do tipo Hi Wall mod:42MKCA12M5 ; 01 unidade condensadora mod:38MKCA12M5; Ref.: Midea ou equivalente técnico Fornecimento e instalação | CJ | 3 | PROFESSORA ELAINE
2.1.3 | Conjunto split com capacidade de 12000 BTU/h, composto por: TAG PROJETO: EV/CD-13/14/15 01 unidade evaporadora do tipo Hi Wall mod:42MKCA12M5 ; 01 unidade condensadora mod:38MKCA12M5; Ref.: Midea ou equivalente técnico Fornecimento e instalação | CJ | 3 | BIMBO
2.1.3 | Conjunto split com capacidade de 12000 BTU/h, composto por: TAG PROJETO: EV/CD-13/14/15/16 01 unidade evaporadora do tipo Hi Wall mod:42MKCA12M5 ; 01 unidade condensadora mod:38MKCA12M5; Ref.: Midea ou equivalente técnico Fornecimento e instalação | CJ | 4 | MARIA LUCIA
2.1.4 | Conjunto split com capacidade de 12000 BTU/h, composto por: TAG PROJETO: EV/CD-17/18 01 unidade evaporadora do tipo Hi Wall mod:42MKCA12M5 ; 01 unidade condensadora mod:38MKCA12M5; Ref.: Midea ou equivalente técnico Fornecimento e instalação | CJ | 2 | ENF. MARIA MAGDALENA
2.1.3 | Conjunto split com capacidade de 12000 BTU/h, composto por: TAG PROJETO: EV/CD-24/25/26/27/35/36/37/38/39 01 unidade evaporadora do tipo Hi Wall mod:42MKCA12M5 ; 01 unidade condensadora mod:38MKCA12M5; Ref.: Midea ou equivalente técnico Fornecimento e instalação | CJ | 9 | ARTHUR OLIVA
|  | TOTAL | 54
2.1.2 | Conjunto split com capacidade de 12000 BTU/h, composto por: TAG PROJETO: EV/CD-17 01 unidade evaporadora do tipo Hi Wall mod:42MKCA12M5 ; 01 unidade condensadora mod:38MKCA12M5; Ref.: Elgin ou equivalente técnico Fornecimento e instalação | CJ | 1 | CAEC 01
|  | TOTAL | 1
2.1.2 | Conjunto split com capacidade de 12000 BTU/h, composto por: TAG PROJETO: EV/CD-04/05/29 01 unidade evaporadora do tipo piso teto mod:42MACA12S5 ; 01 unidade condensadora mod:38KCX12S5; Ref.: Midea ou equivalente técnico Fornecimento e instalação | CJ | 3 | IRACEMA MIELE
|  | TOTAL | 3
2.1.4 | Conjunto split com capacidade de 12000 BTU/h, composto por: TAG PROJETO: EV/CD-44/45/47 01 unidade evaporadora do tipo Hi Wall mod:42MKCA09M5; 01 unidade condensadora mod:38MKCA09M5; Ref.: Midea ou equivalente técnico Fornecimento e instalação | CJ | 3 | SILVIA PEREIRA
2.1.2 | Conjunto split com capacidade de 12000 BTU/h, composto por: TAG PROJETO: EV/CD-03 01 unidade evaporadora do tipo Hi Wall mod:42MKCA09M5; 01 unidade condensadora mod:38MKCA09M5; Ref.: Midea ou equivalente técnico Fornecimento e instalação | CJ | 1 | IZAURA ROQUE
|  | TOTAL | 4
2.1.6 | Conjunto split com capacidade de 12000 BTU/h, composto por: TAG PROJETO: EV/CD-2/23 Equipamento existente Instalação | CJ | 2 | ODETE LEITE
2.1.5 | Conjunto split com capacidade de 12000 BTU/h, composto por: TAG PROJETO: EV/CD-36 Equipamento existente Instalação | CJ | 1 | IRACEMA MIELE
|  | TOTAL | 3
2.1.4 | Conjunto split com capacidade de 18000 BTU/h, composto por: TAG PROJETO: EV/CD-01/02 01 unidade evaporadora do tipo Hi Wall mod:42MACA18S5; 01 unidade condensadora mod:38KCX18S5; Ref.: Midea ou equivalente técnico Fornecimento e instalação | CJ | 7 | PEDRO BORDIGNON
2.1.1 | Conjunto split com capacidade de 18000 BTU/h, composto por: TAG PROJETO: EV/CD-01/02/03/04/05/06/07/08/09/ 10/11/12/13/14/15/16/18 01 unidade evaporadora do tipo Hi Wall mod:42MACA18S5; 01 unidade condensadora mod:38KCX18S5; Ref.: Midea ou equivalente técnico Fornecimento e instalação | CJ | 17 | CAEC 01
2.1.5 | Conjunto split com capacidade de 18000 BTU/h, composto por: TAG PROJETO: EV/CD-01/02/03/04/05/06/07/12/13/14/15/16/17/18/19/ 20/21/22/23/34/35 01 unidade evaporadora do tipo Hi Wall mod:42MACA18S5; 01 unidade condensadora mod:38KCX18S5 ; Ref.: Midea ou equivalente técnico Fornecimento e instalação | CJ | 21 | IZAURA ROQUE
2.1.1 | Conjunto split com capacidade de 18000 BTU/h, composto por: TAG PROJETO: EV/CD-01/02/03/04/05/06/07/12/13/14/15/16/17/18/19/ 20/21/22/23/34/35 01 unidade evaporadora do tipo Hi Wall mod:42MACA18S5; 01 unidade condensadora mod:38KCX18S5 ; Ref.: Midea ou equivalente técnico Fornecimento e instalação | CJ | 21 | CORONEL FRANCISCO ORLANDO
2.1.1 | Conjunto split com capacidade de 18000 BTU/h, composto por: TAG PROJETO: EV/CD-01/02/04/05 01 unidade evaporadora do tipo Hi Wall mod:42MACA18S5; 01 unidade condensadora mod:38KCX18S5 ; Ref.: Midea ou equivalente técnico Fornecimento e instalação | CJ | 4 | IZAURA ROQUE
2.1.3 | Conjunto split com capacidade de 18000 BTU/h, composto por: TAG PROJETO: EV/CD-05/06/09/14/15/16/17 01 unidade evaporadora do tipo Hi Wall mod:42MACA18S5; 01 unidade condensadora mod:38KCX18S5; Ref.: Midea ou equivalente técnico Fornecimento e instalação | CJ | 7 | FERNANDA DA SILVA FONSECA
2.1.3 | Conjunto split com capacidade de 18000 BTU/h, composto por: TAG PROJETO: EV/CD-08 01 unidade evaporadora do tipo Hi Wall mod:42MACA18S5; 01 unidade condensadora mod:38KCX18S5; Ref.: Midea ou equivalente técnico Fornecimento e instalação | CJ | 1 | Francisco Sales
2.1.3 | Conjunto split com capacidade de 18000 BTU/h, composto por: TAG PROJETO: EV/CD-12 01 unidade evaporadora do tipo Hi Wall mod:42MACA18S5; 01 unidade condensadora mod:38KCX18S5 ; Ref.: Midea ou equivalente técnico Fornecimento e instalação | CJ | 1 | VITORIA OLIVITO
2.1.4 | Conjunto split com capacidade de 18000 BTU/h, composto por: TAG PROJETO: EV/CD-13/14 01 unidade evaporadora do tipo Hi Wall mod:42MACA18S5; 01 unidade condensadora mod:38KCX18S5; Ref.: Midea ou equivalente técnico Fornecimento e instalação | CJ | 2 | DR. ARLINDO MORADINI
2.1.5 | Conjunto split com capacidade de 18000 BTU/h, composto por: TAG PROJETO: EV/CD-18/19/20/21 01 unidade evaporadora do tipo Hi Wall mod:42MACA18S5; 01 unidade condensadora mod:38KCX18S5 ; Ref.: Midea ou equivalente técnico Fornecimento e instalação | CJ | 4 | ODETE LEITE
2.1.5 | Conjunto split com capacidade de 18000 BTU/h, composto por: TAG PROJETO: EV/CD-19 01 unidade evaporadora do tipo Hi Wall mod:42MACA18S5; 01 unidade condensadora mod:38KCX18S5 ; Ref.: Midea ou equivalente técnico Fornecimento e instalação | CJ | 1 | ENF. MARIA MAGDALENA
2.1.2 | Conjunto split com capacidade de 18000 BTU/h, composto por: TAG PROJETO: EV/CD-26/27 01 unidade evaporadora do tipo Hi Wall mod:42MACA18S5; 01 unidade condensadora mod:38KCX18S5 ; Ref.: Midea ou equivalente técnico Fornecimento e instalação | CJ | 2 | SILVIA PEREIRA
|  | TOTAL | 88
2.1.2 | Conjunto split com capacidade de 18000 BTU/h, composto por: TAG PROJETO: EV/CD-13/14 01 unidade evaporadora do tipo Hi Wall mod:42MKCB18M5 ; 01 unidade condensadora mod:38MKCB18M5 ; Ref.: Midea ou equivalente técnico Fornecimento e instalação | CJ | 2 | MENDONÇA
|  | TOTAL | 2
2.1.1 | Conjunto split com capacidade de 22000 BTU/h, composto por: TAG PROJETO: EV/CD-01/02 01 unidade evaporadora do tipo Hi Wall mod:42MKCA22M5; 01 unidade condensadora mod:38MKCA22M5 ; Ref.: Midea ou equivalente técnico Fornecimento e instalação | CJ | 2 | PROFESSORA ELAINE
2.1.1 | Conjunto split com capacidade de 22000 BTU/h, composto por: TAG PROJETO: EV/CD-01/02 01 unidade evaporadora do tipo Hi Wall mod:42MKCA22M5; 01 unidade condensadora mod:38MKCA22M5 ; Ref.: Midea ou equivalente técnico Fornecimento e instalação | CJ | 2 | MARIA LUCIA
2.1.1 | Conjunto split com capacidade de 22000 BTU/h, composto por: TAG PROJETO: EV/CD-01/02 01 unidade evaporadora do tipo Hi Wall mod:42MKCA22M5; 01 unidade condensadora mod:38MKCA22M5 ; Ref.: Midea ou equivalente técnico Fornecimento e instalação | CJ | 2 | BIMBO
2.1.1 | Conjunto split com capacidade de 22000 BTU/h, composto por: TAG PROJETO: EV/CD-01/02/03/04/05/06/07/08/09/10/ 11/12/15/16/17/18 01 unidade evaporadora do tipo Hi Wall mod:42MKCA22M5 ; 01 unidade condensadora mod:38MKCA22M5 ; Ref.: Midea ou equivalente técnico Fornecimento e instalação | CJ | 16 | MENDONÇA
2.1.1 | Conjunto split com capacidade de 22000 BTU/h, composto por: TAG PROJETO: EV/CD-01/04/05/08/09 01 unidade evaporadora do tipo Hi Wall mod:42MKCA22M5; 01 unidade condensadora mod:38MKCA22M5 ; Ref.: Midea ou equivalente técnico Fornecimento e instalação | CJ | 5 | CAEC 02
2.1.2 | Conjunto split com capacidade de 22000 BTU/h, composto por: TAG PROJETO: EV/CD-02/03/04/05/06/07/08/17/18/19/20 01 unidade evaporadora do tipo Hi Wall mod:42MKCA22M5; 01 unidade condensadora mod:38MKCA22M5; Ref.: Midea ou equivalente técnico Fornecimento e instalação | CJ | 11 | IRMA
2.1.2 | Conjunto split com capacidade de 22000 BTU/h, composto por: TAG PROJETO: EV/CD-03/04 01 unidade evaporadora do tipo Hi Wall mod:42MKCA22M5; 01 unidade condensadora mod:38MKCA22M5 ; Ref.: Midea ou equivalente técnico Fornecimento e instalação | CJ | 2 | DR. ARLINDO MORADINI
2.1.2 | Conjunto split com capacidade de 22000 BTU/h, composto por: TAG PROJETO: EV/CD-03/04/05/06/07/08/31/32 01 unidade evaporadora do tipo Hi Wall mod:42MKCA22M5; 01 unidade condensadora mod:38MKCA22M5 ; Ref.: Midea ou equivalente técnico Fornecimento e instalação | CJ | 8 | PEDRO BORDIGNON
2.1.2 | Conjunto split com capacidade de 22000 BTU/h, composto por: TAG PROJETO: EV/CD-03/04/07/08/10/11/12/13/18/19/20/21/22 01 unidade evaporadora do tipo Hi Wall mod:42MKCA22M5; 01 unidade condensadora mod:38MKCA22M5 ; Ref.: Midea ou equivalente técnico Fornecimento e instalação | CJ | 13 | FERNANDA DA SILVA FONSECA
2.1.2 | Conjunto split com capacidade de 22000 BTU/h, composto por: TAG PROJETO: EV/CD-04/05/14 01 unidade evaporadora do tipo Hi Wall mod:42MKCA22M5; 01 unidade condensadora mod:38MKCA22M5 ; Ref.: Midea ou equivalente técnico Fornecimento e instalação | CJ | 3 | PEDRO BORDIGNON NETO II
2.1.3 | Conjunto split com capacidade de 22000 BTU/h, composto por: TAG PROJETO: EV/CD-09/13/14/20 01 unidade evaporadora do tipo Hi Wall mod:42MKCA22M5; 01 unidade condensadora mod:38MKCA22M5 ; Ref.: Midea ou equivalente técnico Fornecimento e instalação | CJ | 4 | ENF. MARIA MAGDALENA
2.1.4 | Conjunto split com capacidade de 22000 BTU/h, composto por: TAG PROJETO: EV/CD-09/26/27/28/29/36/37/38/39/40/41 01 unidade evaporadora do tipo Hi Wall mod:42MKCA22M5; 01 unidade condensadora mod:38MKCA22M5 ; Ref.: Midea ou equivalente técnico Fornecimento e instalação | CJ | 11 | CORONEL FRANCISCO ORLANDO
2.1.3 | Conjunto split com capacidade de 22000 BTU/h, composto por: TAG PROJETO: EV/CD-10/11/14/15/21/22 01 unidade evaporadora do tipo Hi Wall mod:42MKCA22M5; 01 unidade condensadora mod:38MKCA22M5 ; Ref.: Midea ou equivalente técnico Fornecimento e instalação | CJ | 6 | IZAURA ROQUE
2.1.5 | Conjunto split com capacidade de 22000 BTU/h, composto por: TAG PROJETO: EV/CD-11 01 unidade evaporadora do tipo Hi Wall mod:42MKCA22M5; 01 unidade condensadora mod:38MKCA22M5 ; Ref.: Midea ou equivalente técnico Fornecimento e instalação | CJ | 1 | IZOLINA
2.1.3 | Conjunto split com capacidade de 22000 BTU/h, composto por: TAG PROJETO: EV/CD-11/12/13/19/46 01 unidade evaporadora do tipo Hi Wall mod:42MKCA22M5; 01 unidade condensadora mod:38MKCA22M5 ; Ref.: Midea ou equivalente técnico Fornecimento e instalação | CJ | 5 | SILVIA PEREIRA
2.1.4 | Conjunto split com capacidade de 22000 BTU/h, composto por: TAG PROJETO: EV/CD-15/16/17 01 unidade evaporadora do tipo Hi Wall mod:42MKCA22M5; 01 unidade condensadora mod:38MKCA22M5 ; Ref.: Midea ou equivalente técnico Fornecimento e instalação | CJ | 3 | ODETE LEITE
2.1.1 | Conjunto split com capacidade de22000 BTU/h, composto por: TAG PROJETO: EV/CD-01/02 01 unidade evaporadora do tipo Hi Wall mod:42MKCA22M5; 01 unidade condensadora mod:38MKCA22M5 ; Ref.: Midea ou equivalente técnico Fornecimento e instalação | CJ | 2 | GARBIM
2.1.1 | Conjunto split com capacidade de22000 BTU/h, composto por: TAG PROJETO: EV/CD-01/02/05/06 01 unidade evaporadora do tipo Hi Wall mod:42MKCA22M5; 01 unidade condensadora mod:38MKCA22M5 ; Ref.: Midea ou equivalente técnico Fornecimento e instalação | CJ | 4 | ALCINEIA GOLVEIA
2.1.5 | Conjunto split com capacidade de 22000 BTU/h, composto por: TAG PROJETO: EV/CD-15/16/23 01 unidade evaporadora do tipo Hi Wall mod:42MKCA22M5; 01 unidade condensadora mod:38MKCA22M5 ; Ref.: Midea ou equivalente técnico Fornecimento e instalação | CJ | 3 | VITORIA OLIVITO
|  | TOTAL | 103
2.1.6 | Conjunto split com capacidade de 24000 BTU/h, composto por: TAG PROJETO: EV/CD-02/03/07/08/09/11/13/15/21 Equipamento existente Instalação | CJ | 9 | IRACEMA MIELE
|  | TOTAL | 9
2.1.1 | Conjunto split com capacidade de 30000 BTU/h, composto por: TAG PROJETO: EV/CD-01/02/03/04/05/06 Equipamento existente Instalação | CJ | 6 | ODETE LEITE
2.1.7 | Conjunto split com capacidade de 30000 BTU/h, composto por: TAG PROJETO: EV/CD-17/18 Equipamento existente Instalação | CJ | 2 | IRACEMA MIELE
|  | TOTAL | 8
2.1.3 | Conjunto split com capacidade de 30000 BTU/h, composto por: TAG PROJETO: EV/CD-01/10/12/14/16/22/23/24/25/26/27/28/30/31/32/33/34/35 01 unidade evaporadora do tipo piso teto mod:42MACA30S5; 01 unidade condensadora mod:38KCX30S5; Ref.: Midea ou equivalente técnico Fornecimento e instalação | CJ | 18 | IRACEMA MIELE
|  | TOTAL | 18
2.1.1 | Conjunto split com capacidade de 30000 BTU/h, composto por: TAG PROJETO: EV/CD-01/02/03/04/05/06/07/08/09/10/ 14/15/16/17/18/20/21/22/23/24/25/28/29/30/361/32/33/34/35/36/37/ 38/39/40/41/42/43/48/49/50/51 01 unidade evaporadora do tipo Hi Wall mod:SHFI-30000-2; 01 unidade condensadora mod:SHFE-30000-2; Ref.: Elgin ou equivalente técnico Fornecimento e instalação | CJ | 41 | SILVIA PEREIRA
2.1.1 | Conjunto split com capacidade de 30000 BTU/h, composto por: TAG PROJETO: EV/CD-01/02/03/04/05/06/07/08/09/10/11/12/13/14/15/ 18/19/20/21/22/23/28/29/30/31/32/33/34 01 unidade evaporadora do tipo Hi Wall mod:SHFI-30000-2; 01 unidade condensadora mod:SHFE-30000-2; Ref.: Elgin ou equivalente técnico Fornecimento e instalação | CJ | 28 | ARTHUR OLIVA
2.1.1 | Conjunto split com capacidade de 30000 BTU/h, composto por: TAG PROJETO: EV/CD-01/02/03/04/05/06/07/08/15/16 01 unidade evaporadora do tipo Hi Wall mod:SHFI-30000-2; 01 unidade condensadora mod:SHFE-30000-2; Ref.: Elgin ou equivalente técnico Fornecimento e instalação | CJ | 10 | ENF. MARIA MAGDALENA
2.1.1 | Conjunto split com capacidade de 30000 BTU/h, composto por: TAG PROJETO: EV/CD-01/02/03/04/05/06/07/08/27/28 01 unidade evaporadora do tipo Hi Wall mod:SHFI-30000-2; 01 unidade condensadora mod:SHFE-30000-2; Ref.: Elgin ou equivalente técnico Fornecimento e instalação | CJ | 10 | MAURICIO LEITE
2.1.1 | Conjunto split com capacidade de 30000 BTU/h, composto por: TAG PROJETO: EV/CD-01/02/03/04/05/06/09/10/11/17/18/19/20/21/22/ 24/25/26/27/28/29/30/31/32/33/34/35/36 01 unidade evaporadora do tipo Hi Wall mod:SHFI-30000-2; 01 unidade condensadora mod:SHFE-30000-2; Ref.: Elgin ou equivalente técnico Fornecimento e instalação | CJ | 28 | VITORIA OLIVITO
2.1.1 | Conjunto split com capacidade de 30000 BTU/h, composto por: TAG PROJETO: EV/CD-01/02/03/04/09/10/11/12/13/14/15/16/17/ 18/19/20 01 unidade evaporadora do tipo Hi Wall mod:SHFI-30000-2; 01 unidade condensadora mod:SHFE-30000-2; Ref.: Elgin ou equivalente técnico Fornecimento e instalação | CJ | 16 | Francisco Sales
2.1.1 | Conjunto split com capacidade de 30000 BTU/h, composto por: TAG PROJETO: EV/CD-01/02/24/25 01 unidade evaporadora do tipo Hi Wall mod:SHFI-30000-2; 01 unidade condensadora mod:SHFE-30000-2; Ref.: Elgin ou equivalente técnico Fornecimento e instalação | CJ | 4 | FERNANDA DA SILVA FONSECA
2.1.2 | Conjunto split com capacidade de 30000 BTU/h, composto por: TAG PROJETO: EV/CD-02/03/06/07 01 unidade evaporadora do tipo Hi Wall mod:SHFI-30000-2; 01 unidade condensadora mod:SHFE-30000-2; Ref.: Elgin ou equivalente técnico Fornecimento e instalação | CJ | 4 | CAEC 02
2.1.3 | Conjunto split com capacidade de 30000 BTU/h, composto por: TAG PROJETO: EV/CD-03/04/05/06/07/08 01 unidade evaporadora do tipo Hi Wall mod:SHFI-30000-2; 01 unidade condensadora mod:SHFE-30000-2; Ref.: Elgin ou equivalente técnico Fornecimento e instalação | CJ | 6 | GARBIM
2.1.2 | Conjunto split com capacidade de 30000 BTU/h, composto por: TAG PROJETO: EV/CD-03/04/05/06/07/08/09/10/11/12 01 unidade evaporadora do tipo Hi Wall mod:SHFI-30000-2; 01 unidade condensadora mod:SHFE-30000-2; Ref.: Elgin ou equivalente técnico Fornecimento e instalação | CJ | 10 | PROFESSORA ELAINE
2.1.2 | Conjunto split com capacidade de 30000 BTU/h, composto por: TAG PROJETO: EV/CD-03/04/05/06/07/08/09/10/11/12 01 unidade evaporadora do tipo Hi Wall mod:SHFI-30000-2; 01 unidade condensadora mod:SHFE-30000-2; Ref.: Elgin ou equivalente técnico Fornecimento e instalação | CJ | 10 | MARIA LUCIA
2.1.2 | Conjunto split com capacidade de 30000 BTU/h, composto por: TAG PROJETO: EV/CD-03/04/05/06/07/08/09/10/11/12 01 unidade evaporadora do tipo Hi Wall mod:SHFI-30000-2; 01 unidade condensadora mod:SHFE-30000-2; Ref.: Elgin ou equivalente técnico Fornecimento e instalação | CJ | 10 | BIMBO
2.1.3 | Conjunto split com capacidade de 30000 BTU/h, composto por: TAG PROJETO: EV/CD-03/04/07/08/09/10/11/12/13/ 14/15/16/20/21/22/23/24/25/26/27/28/29 01 unidade evaporadora do tipo Hi Wall mod:SHFI-30000-2; 01 unidade condensadora mod:SHFE-30000-2; Ref.: Elgin ou equivalente técnico Fornecimento e instalação | CJ | 22 | ALCINEIA GOLVEIA
2.1.2 | Conjunto split com capacidade de 30000 BTU/h, composto por: TAG PROJETO: EV/CD-03/04/12/13/14/15 01 unidade evaporadora do tipo Hi Wall mod:SHFI-30000-2; 01 unidade condensadora mod:SHFE-30000-2; Ref.: Elgin ou equivalente técnico Fornecimento e instalação | CJ | 6 | IZOLINA
2.1.3 | Conjunto split com capacidade de 30000 BTU/h, composto por: TAG PROJETO: EV/CD-05/06/07/08/09/10/15/16/17/18 01 unidade evaporadora do tipo Hi Wall mod:SHFI-30000-2; 01 unidade condensadora mod:SHFE-30000-2; Ref.: Elgin ou equivalente técnico Fornecimento e instalação | CJ | 10 | DR. ARLINDO MORADINI
2.1.3 | Conjunto split com capacidade de 30000 BTU/h, composto por: TAG PROJETO: EV/CD-06/07/08/09/10/11/12/13 01 unidade evaporadora do tipo Hi Wall mod:SHFI-30000-2; 01 unidade condensadora mod:SHFE-30000-2; Ref.: Elgin ou equivalente técnico Fornecimento e instalação | CJ | 8 | PEDRO BORDIGNON NETO II
2.1.4 | Conjunto split com capacidade de 30000 BTU/h, composto por: TAG PROJETO: EV/CD-06/07/08/09/12/13/16/17/18/19/20 01 unidade evaporadora do tipo Hi Wall mod:SHFI-30000-2; 01 unidade condensadora mod:SHFE-30000-2; Ref.: Elgin ou equivalente técnico Fornecimento e instalação | CJ | 11 | IZAURA ROQUE
2.1.2 | Conjunto split com capacidade de 30000 BTU/h, composto por: TAG PROJETO: EV/CD-07/08/11/12 01 unidade evaporadora do tipo Hi Wall mod:SHFI-30000-2; 01 unidade condensadora mod:SHFE-30000-2; Ref.: Elgin ou equivalente técnico Fornecimento e instalação | CJ | 4 | ODETE LEITE
2.1.5 | Conjunto split com capacidade de 30000 BTU/h, composto por: TAG PROJETO: EV/CD-08/24/25/30/31/32/33/42/43 01 unidade evaporadora do tipo Hi Wall mod:SHFI-30000-2; 01 unidade condensadora mod:SHFE-30000-2; Ref.: Elgin ou equivalente técnico Fornecimento e instalação | CJ | 9 | CORONEL FRANCISCO ORLANDO
2.1.3 | Conjunto split com capacidade de 30000 BTU/h, composto por: TAG PROJETO: EV/CD-09/10/11/12/13/14/15/16/21/22/23/24 01 unidade evaporadora do tipo Hi Wall mod:SHFI-30000-2; 01 unidade condensadora mod:SHFE-30000-2; Ref.: Elgin ou equivalente técnico Fornecimento e instalação | CJ | 12 | PEDRO BORDIGNON
2.1.3 | Conjunto split com capacidade de 30000 BTU/h, composto por: TAG PROJETO: EV/CD-11/12/13/14/15/16 01 unidade evaporadora do tipo Hi Wall mod:SHFI-30000-2; 01 unidade condensadora mod:SHFE-30000-2; Ref.: Elgin ou equivalente técnico Fornecimento e instalação | CJ | 6 | IRMA
|  | TOTAL | 265
2.1.2 | Conjunto split com capacidade de 36000 BTU/h, composto por: TAG PROJETO: EV/CD-07/08 01 unidade evaporadora do tipo piso teto mod:PHFI 36.000-2; 01 unidade condensadora mod:PHFE 36.000-2; Ref.: Elgin ou equivalente técnico Fornecimento e instalação | CJ | 2 | VITORIA OLIVITO
2.1.2 | Conjunto split com capacidade de 36000 BTU/h, composto por: TAG PROJETO: EV/CD-09/10/11/12/13/14/15/16/17/18/ 19/20/21/22/25/26 01 unidade evaporadora do tipo Piso Teto mod:PHFI 36.000-2; 01 unidade condensadora mod:PHFE 36.000-2; Ref.: Elgin ou equivalente técnico Fornecimento e instalação | CJ | 16 | MAURICIO LEITE
2.1.1 | Conjunto split com capacidade de 36000 BTU/h, composto por: TAG PROJETO:EV/CD-01/02/05/06 01 unidade evaporadora do tipo Piso Teto mod:PHFI 36.000-2; 01 unidade condensadora mod:PHFE 36.000-2; Ref.: Elgin ou equivalente técnico Fornecimento e instalação | CJ | 4 | IZOLINA
|  | TOTAL | 22
2.1.3 | Conjunto split com capacidade de 48000 BTU/h, composto por: TAG PROJETO: EV/CD-07/08 01 unidade evaporadora do tipo Piso Teto mod:PHFI 48.000-2; 01 unidade condensadora mod:PHFE 48.000-2; Ref.: Elgin ou equivalente técnico Fornecimento e instalação | CJ | 2 | IZOLINA
2.1.3 | Conjunto split com capacidade de 48000 BTU/h, composto por: TAG PROJETO: EV/CD-09/10/13/14 01 unidade evaporadora do tipo piso teto mod:PHFI 48.000-2 ; 01 unidade condensadora mod:PHFE 48.000-2; Ref.: Elgin ou equivalente técnico Fornecimento e instalação | CJ | 4 | ODETE LEITE
2.1.3 | Conjunto split com capacidade de 48000 BTU/h, composto por: TAG PROJETO: EV/CD-23/24 01 unidade evaporadora do tipo Piso Teto mod:PHFI 48.000-2; 01 unidade condensadora mod:PHFE 48.000-2; Ref.: Elgin ou equivalente técnico Fornecimento e instalação | CJ | 2 | MAURICIO LEITE
|  | TOTAL | 8
2.1.4 | Conjunto split com capacidade de 48000 BTU/h, composto por: TAG PROJETO: EV/CD-19/20 01 unidade evaporadora do tipo piso teto mod:42XQL48C5 ; 01 unidade condensadora mod:38CCL048535MC; Ref.: Midea ou equivalente técnico Fornecimento e instalação | CJ | 2 | IRACEMA MIELE
|  | TOTAL | 2
2.1.4 | Ventilador para suprimento de ar externo mod. TD 1300/250 SILENT TAG PROJETO: VI-01/02/03/04 Vazão de ar de 800m³/h; Pressão Estática total de 23,00mmCa; Motor de 0,25kVA; Ref. Soler & Palau ou equivalente técnico Fornecimento e instalação | PÇ | 4 | GARBIM
2.1.6 | Ventilador para suprimento de ar externo mod. TD 1300/250 SILENT TAG PROJETO: VI-01/02/03/04 Vazão de ar de 800m³/h; Pressão Estática total de 23,00mmCa; Motor de 0,25kVA; Ref. Soler & Palau ou equivalente técnico Fornecimento e instalação | PÇ | 4 | PEDRO BORDIGNON
2.1.4 | Ventilador para suprimento de ar externo mod. TD 1300/250 SILENT TAG PROJETO: VI-01/02/03/04/05/06 Vazão de ar de 800m³/h; Pressão Estática total de 23,00mmCa; Motor de 0,25kVA; Ref. Soler & Palau ou equivalente técnico Fornecimento e instalação | PÇ | 6 | PROFESSORA ELAINE
2.1.4 | Ventilador para suprimento de ar externo mod. TD 1300/250 SILENT TAG PROJETO: VI-01/02/03/04/05/06 Vazão de ar de 800m³/h; Pressão Estática total de 23,00mmCa; Motor de 0,25kVA; Ref. Soler & Palau ou equivalente técnico Fornecimento e instalação | PÇ | 6 | MARIA LUCIA
2.1.4 | Ventilador para suprimento de ar externo mod. TD 1300/250 SILENT TAG PROJETO: VI-01/02/03/04/05/06 Vazão de ar de 800m³/h; Pressão Estática total de 23,00mmCa; Motor de 0,25kVA; Ref. Soler & Palau ou equivalente técnico Fornecimento e instalação | PÇ | 6 | BIMBO
2.1.3 | Ventilador para suprimento de ar externo mod. TD 1300/250 SILENT TAG PROJETO: VI-01/02/03/04/05/06/07/08 Vazão de ar de 800m³/h; Pressão Estática total de 23,00mmCa; Motor de 0,25kVA; Ref. Soler & Palau ou equivalente técnico Fornecimento e instalação | PÇ | 8 | CAEC 01
2.1.8 | Ventilador para suprimento de ar externo mod. TD 1300/250 SILENT TAG PROJETO: VI-01/02/03/04/05/06/07/08/09/10/11/12/14/15 Vazão de ar de 800m³/h; Pressão Estática total de 23,00mmCa; Motor de 0,25kVA; Ref. Soler & Palau ou equivalente técnico Fornecimento e instalação | PÇ | 14 | IRACEMA MIELE
2.1.5 | Ventilador para suprimento de ar externo mod. TD 1300/250 SILENT TAG PROJETO: VI-01/02/03/04/05/06/07/08/09/11/12/13/15/16/ 17/18/19/20/21/22/27/28 Vazão de ar de 800m³/h; Pressão Estática total de 23,00mmCa; Motor de 0,25kVA; Ref. Soler & Palau ou equivalente técnico Fornecimento e instalação | PÇ | 22 | SILVIA PEREIRA
2.1.3 | Ventilador para suprimento de ar externo mod. TD 1300/250 SILENT TAG PROJETO: VI-01/02/03/04/05/06/09/10 Vazão de ar de 800m³/h; Pressão Estática total de 23,00mmCa; Motor de 0,25kVA; Ref. Soler & Palau ou equivalente técnico Fornecimento e instalação | PÇ | 8 | MENDONÇA
2.1.6 | Ventilador para suprimento de ar externo mod. TD 1300/250 SILENT TAG PROJETO: VI-01/02/03/04/05/10/11/12/14/15/16/17/18/19/20 Vazão de ar de 800m³/h; Pressão Estática total de 23,00mmCa; Motor de 0,25kVA; Ref. Soler & Palau ou equivalente técnico Fornecimento e instalação | PÇ | 15 | VITORIA OLIVITO
2.1.4 | Ventilador para suprimento de ar externo mod. TD 1300/250 SILENT TAG PROJETO: VI-01/02/03/04/06/07/08/09/10/11/12/13/14/15/17/18 Vazão de ar de 800m³/h; Pressão Estática total de 23,00mmCa; Motor de 0,25kVA; Ref. Soler & Palau ou equivalente técnico Fornecimento e instalação | PÇ | 16 | ARTHUR OLIVA
2.1.5 | Ventilador para suprimento de ar externo mod. TD 1300/250 SILENT TAG PROJETO: VI-01/02/03/04/06/07/08/09/10/13 Vazão de ar de 800m³/h; Pressão Estática total de 23,00mmCa; Motor de 0,25kVA; Ref. Soler & Palau ou equivalente técnico Fornecimento e instalação | PÇ | 10 | FERNANDA DA SILVA FONSECA
2.1.7 | Ventilador para suprimento de ar externo mod. TD 1300/250 SILENT TAG PROJETO: VI-01/02/03/04/06/10/11 Vazão de ar de 800m³/h; Pressão Estática total de 23,00mmCa; Motor de 0,25kVA; Ref. Soler & Palau ou equivalente técnico Fornecimento e instalação | PÇ | 7 | ODETE LEITE
2.1.6 | Ventilador para suprimento de ar externo mod. TD 1300/250 SILENT TAG PROJETO: VI-01/02/03/04/07/08/11 Vazão de ar de 800m³/h; Pressão Estática total de 23,00mmCa; Motor de 0,25kVA; Ref. Soler & Palau ou equivalente técnico Fornecimento e instalação | PÇ | 7 | ENF. MARIA MAGDALENA
2.1.5 | Ventilador para suprimento de ar externo mod. TD 1300/250 SILENT TAG PROJETO: VI-01/02/03/04/11/13/17 Vazão de ar de 800m³/h; Pressão Estática total de 23,00mmCa; Motor de 0,25kVA; Ref. Soler & Palau ou equivalente técnico Fornecimento e instalação | PÇ | 7 | MAURICIO LEITE
2.1.4 | Ventilador para suprimento de ar externo mod. TD 1300/250 SILENT TAG PROJETO: VI-01/02/05/06/07/08/09/13/14/15/16/17 Vazão de ar de 800m³/h; Pressão Estática total de 23,00mmCa; Motor de 0,25kVA; Ref. Soler & Palau ou equivalente técnico Fornecimento e instalação | PÇ | 12 | ALCINEIA GOLVEIA
2.1.4 | Ventilador para suprimento de ar externo mod. TD 1300/250 SILENT TAG PROJETO: VI-01/02/06/07/08/09/10/11 Vazão de ar de 800m³/h; Pressão Estática total de 23,00mmCa; Motor de 0,25kVA; Ref. Soler & Palau ou equivalente técnico Fornecimento e instalação | PÇ | 8 | Francisco Sales
2.1.6 | Ventilador para suprimento de ar externo mod. TD 1300/250 SILENT TAG PROJETO: VI-01/02/06/07/08/09/10/11/12/13/14/15/16/17/18/ 19/20/21 Vazão de ar de 800m³/h; Pressão Estática total de 23,00mmCa; Motor de 0,25kVA; Ref. Soler & Palau ou equivalente técnico Fornecimento e instalação | PÇ | 18 | CORONEL FRANCISCO ORLANDO
2.1.7 | Ventilador para suprimento de ar externo mod. TD 1300/250 SILENT TAG PROJETO: VI-01/04/05/06/07/08/09/10/11 Vazão de ar de 800m³/h; Pressão Estática total de 23,00mmCa; Motor de 0,25kVA; Ref. Soler & Palau ou equivalente técnico Fornecimento e instalação | PÇ | 9 | IZAURA ROQUE
2.1.4 | Ventilador para suprimento de ar externo mod. TD 1300/250 SILENT TAG PROJETO: VI-02/03/04 Vazão de ar de 800m³/h; Pressão Estática total de 23,00mmCa; Motor de 0,25kVA; Ref. Soler & Palau ou equivalente técnico Fornecimento e instalação | PÇ | 3 | CAEC 02
2.1.6 | Ventilador para suprimento de ar externo mod. TD 1300/250 SILENT TAG PROJETO: VI-02/03/04/05/07/08/09 Vazão de ar de 800m³/h; Pressão Estática total de 23,00mmCa; Motor de 0,25kVA; Ref. Soler & Palau ou equivalente técnico Fornecimento e instalação | PÇ | 7 | DR. ARLINDO MORADINI
2.1.6 | Ventilador para suprimento de ar externo mod. TD 1300/250 SILENT TAG PROJETO: VI-04/05/06/07/08 Vazão de ar de 800m³/h; Pressão Estática total de 23,00mmCa; Motor de 0,25kVA; Ref. Soler & Palau ou equivalente técnico Fornecimento e instalação | PÇ | 5 | PEDRO BORDIGNON NETO II
2.1.6 | Ventilador para suprimento de ar externo mod. TD 1300/250 SILENT TAG PROJETO: VI-04/06/07/08/09/10 Vazão de ar de 800m³/h; Pressão Estática total de 23,00mmCa; Motor de 0,25kVA; Ref. Soler & Palau ou equivalente técnico Fornecimento e instalação | PÇ | 6 | IRMA
2.1.9 | Ventilador para suprimento de ar externo mod. TD 1300/250 SILENT TAG PROJETO: VI-07/08 Vazão de ar de 800m³/h; Pressão Estática total de 23,00mmCa; Motor de 0,25kVA; Ref. Soler & Palau ou equivalente técnico Fornecimento e instalação | PÇ | 2 | IZOLINA
|  | TOTAL | 210
2.1.6 | Ventilador para suprimento de ar externo mod. TD 1300/250 SILENT TAG PROJETO: VI-05/06/07/08/09/10/12 Vazão de ar de 1000m³/h; Pressão Estática total de 23,00mmCa; Motor de 0,25kVA; Ref. Soler & Palau ou equivalente técnico Fornecimento e instalação | PÇ | 7 | MAURICIO LEITE
2.1.6 | Ventilador para suprimento de ar externo mod. TD 1300/250 SILENT TAG PROJETO: VI-01/02/03/04 Vazão de ar de 1000m³/h; Pressão Estática total de 23,00mmCa; Motor de 0,25kVA; Ref. Soler & Palau ou equivalente técnico Fornecimento e instalação | PÇ | 4 | IZOLINA
2.1.8 | Ventilador para suprimento de ar externo mod. TD 1300/250 SILENT TAG PROJETO: VI-05/07 Vazão de ar de 1000m³/h; Pressão Estática total de 23,00mmCa; Motor de 0,25kVA; Ref. Soler & Palau ou equivalente técnico Fornecimento e instalação | PÇ | 2 | ODETE LEITE
2.1.7 | Ventilador para suprimento de ar externo mod. TD 1300/250 SILENT TAG PROJETO: VI-11 Vazão de ar de 1000m³/h; Pressão Estática total de 23,00mmCa; Motor de 0,25kVA; Ref. Soler & Palau ou equivalente técnico Fornecimento e instalação | PÇ | 1 | FERNANDA DA SILVA FONSECA
|  | TOTAL | 14
2.1.4 | Ventilador para suprimento de ar externo mod. TD 350/125 SILENT TAG PROJETO: VI-01/03 Vazão de ar de 100m³/h; Pressão Estática total de 18,00mmCa; Motor de 0,05kVA; Ref. Soler & Palau ou equivalente técnico Fornecimento e instalação | CJ | 2 | IRMA
2.1.8 | Ventilador para suprimento de ar externo mod. TD 350/125 SILENT TAG PROJETO: VI-02 Vazão de ar de 100m³/h; Pressão Estática total de 18,00mmCa; Motor de 0,05kVA; Ref. Soler & Palau ou equivalente técnico Fornecimento e instalação | PÇ | 1 | IZAURA ROQUE
2.1.5 | Ventilador para suprimento de ar externo mod. TD 350/125 SILENT TAG PROJETO: VI-02 Vazão de ar de 100m³/h; Pressão Estática total de 18,00mmCa; Motor de 0,05kVA; Ref. Soler & Palau ou equivalente técnico Fornecimento e instalação | PÇ | 1 | PEDRO BORDIGNON NETO II
2.1.5 | Ventilador para suprimento de ar externo mod. TD 350/125 SILENT TAG PROJETO: VI-03/05 Vazão de ar de 100m³/h; Pressão Estática total de 18,00mmCa; Motor de 0,05kVA; Ref. Soler & Palau ou equivalente técnico Fornecimento e instalação | PÇ | 2 | Francisco Sales
2.1.6 | Ventilador para suprimento de ar externo mod. TD 350/125 SILENT TAG PROJETO: VI-03/05 Vazão de ar de 100m³/h; Pressão Estática total de 18,00mmCa; Motor de 0,05kVA; Ref. Soler & Palau ou equivalente técnico Fornecimento e instalação | PÇ | 2 | MARIA LUCIA
2.1.8 | Ventilador para suprimento de ar externo mod. TD 350/125 SILENT TAG PROJETO: VI-05 Vazão de ar de 100m³/h; Pressão Estática total de 18,00mmCa; Motor de 0,05kVA; Ref. Soler & Palau ou equivalente técnico Fornecimento e instalação | PÇ | 1 | CORONEL FRANCISCO ORLANDO
2.1.5 | Ventilador para suprimento de ar externo mod. TD 350/125 SILENT TAG PROJETO: VI-05/06 Vazão de ar de 100m³/h; Pressão Estática total de 18,00mmCa; Motor de 0,05kVA; Ref. Soler & Palau ou equivalente técnico Fornecimento e instalação | PÇ | 2 | CAEC 02
2.1.5 | Ventilador para suprimento de ar externo mod. TD 350/125 SILENT TAG PROJETO: VI-05/06 Vazão de ar de 100m³/h; Pressão Estática total de 18,00mmCa; Motor de 0,05kVA; Ref. Soler & Palau ou equivalente técnico Fornecimento e instalação | PÇ | 2 | GARBIM
2.1.7 | Ventilador para suprimento de ar externo mod. TD 350/125 SILENT TAG PROJETO: VI-05/06 Vazão de ar de 100m³/h; Pressão Estática total de 18,00mmCa; Motor de 0,05kVA; Ref. Soler & Palau ou equivalente técnico Fornecimento e instalação | PÇ | 2 | PEDRO BORDIGNON
2.1.5 | Ventilador para suprimento de ar externo mod. TD 350/125 SILENT TAG PROJETO: VI-05/16/19/20/21 Vazão de ar de 100m³/h; Pressão Estática total de 18,00mmCa; Motor de 0,05kVA; Ref. Soler & Palau ou equivalente técnico Fornecimento e instalação | PÇ | 5 | ARTHUR OLIVA
2.1.8 | Ventilador para suprimento de ar externo mod. TD 350/125 SILENT TAG PROJETO: VI-06 Vazão de ar de 100m³/h; Pressão Estática total de 18,00mmCa; Motor de 0,05kVA; Ref. Soler & Palau ou equivalente técnico Fornecimento e instalação | PÇ | 1 | IZOLINA
2.1.7 | Ventilador para suprimento de ar externo mod. TD 350/125 SILENT TAG PROJETO: VI-06/07/08 Vazão de ar de 100m³/h; Pressão Estática total de 18,00mmCa; Motor de 0,05kVA; Ref. Soler & Palau ou equivalente técnico Fornecimento e instalação | PÇ | 3 | VITORIA OLIVITO
2.1.7 | Ventilador para suprimento de ar externo mod. TD 350/125 SILENT TAG PROJETO: VI-06/10 Vazão de ar de 100m³/h; Pressão Estática total de 18,00mmCa; Motor de 0,05kVA; Ref. Soler & Palau ou equivalente técnico Fornecimento e instalação | PÇ | 2 | ENF. MARIA MAGDALENA
2.1.4 | Ventilador para suprimento de ar externo mod. TD 350/125 SILENT TAG PROJETO: VI-07/08 Vazão de ar de 100m³/h; Pressão Estática total de 18,00mmCa; Motor de 0,05kVA; Ref. Soler & Palau ou equivalente técnico Fornecimento e instalação | PÇ | 2 | MENDONÇA
2.1.5 | Ventilador para suprimento de ar externo mod. TD 350/125 SILENT TAG PROJETO: VI-07/08/09 Vazão de ar de 100m³/h; Pressão Estática total de 18,00mmCa; Motor de 0,05kVA; Ref. Soler & Palau ou equivalente técnico Fornecimento e instalação | PÇ | 3 | PROFESSORA ELAINE
2.1.5 | Ventilador para suprimento de ar externo mod. TD 350/125 SILENT TAG PROJETO: VI-07/08/09 Vazão de ar de 100m³/h; Pressão Estática total de 18,00mmCa; Motor de 0,05kVA; Ref. Soler & Palau ou equivalente técnico Fornecimento e instalação | PÇ | 3 | BIMBO
2.1.9 | Ventilador para suprimento de ar externo mod. TD 350/125 SILENT TAG PROJETO: VI-08/12 Vazão de ar de 100m³/h; Pressão Estática total de 18,00mmCa; Motor de 0,05kVA; Ref. Soler & Palau ou equivalente técnico Fornecimento e instalação | PÇ | 2 | ODETE LEITE
2.1.5 | Ventilador para suprimento de ar externo mod. TD 350/125 SILENT TAG PROJETO: VI-10 Vazão de ar de 100m³/h; Pressão Estática total de 18,00mmCa; Motor de 0,05kVA; Ref. Soler & Palau ou equivalente técnico Fornecimento e instalação | PÇ | 1 | CAEC 01
2.1.7 | Ventilador para suprimento de ar externo mod. TD 350/125 SILENT TAG PROJETO: VI-10/23/24/26 Vazão de ar de 100m³/h; Pressão Estática total de 18,00mmCa; Motor de 0,05kVA; Ref. Soler & Palau ou equivalente técnico Fornecimento e instalação | PÇ | 4 | SILVIA PEREIRA
2.1.6 | Ventilador para suprimento de ar externo mod. TD 350/125 SILENT TAG PROJETO: VI-11/12 Vazão de ar de 100m³/h; Pressão Estática total de 18,00mmCa; Motor de 0,05kVA; Ref. Soler & Palau ou equivalente técnico Fornecimento e instalação | PÇ | 2 | ALCINEIA GOLVEIA
2.1.8 | Ventilador para suprimento de ar externo mod. TD 350/125 SILENT TAG PROJETO: VI-12 Vazão de ar de 100m³/h; Pressão Estática total de 18,00mmCa; Motor de 0,05kVA; Ref. Soler & Palau ou equivalente técnico Fornecimento e instalação | PÇ | 1 | FERNANDA DA SILVA FONSECA
2.1.7 | Ventilador para suprimento de ar externo mod. TD 350/125 SILENT TAG PROJETO: VI-15/16 Vazão de ar de 100m³/h; Pressão Estática total de 18,00mmCa; Motor de 0,05kVA; Ref. Soler & Palau ou equivalente técnico Fornecimento e instalação | CJ | 2 | MAURICIO LEITE
|  | TOTAL | 46
2.1.10 | Ventilador para suprimento de ar externo mod. TD 350/125 SILENT TAG PROJETO: VI-16 Vazão de ar de 45m³/h; Pressão Estática total de 18,00mmCa; Motor de 0,05kVA; Ref. Soler & Palau ou equivalente técnico Fornecimento e instalação | PÇ | 1 | IRACEMA MIELE
|  | TOTAL | 1
2.1.3 | Ventilador para suprimento de ar externo mod. TD 500/150 SILENT TAG PROJETO: VI-01 Vazão de ar de 200m³/h; Pressão Estática total de 18,00mmCa; Motor de 0,10kVA; Ref. Soler & Palau ou equivalente técnico Fornecimento e instalação | PÇ | 1 | CAEC 02
2.1.4 | Ventilador para suprimento de ar externo mod. TD 500/150 SILENT TAG PROJETO: VI-01/03 Vazão de ar de 200m³/h; Pressão Estática total de 18,00mmCa; Motor de 0,10kVA; Ref. Soler & Palau ou equivalente técnico Fornecimento e instalação | PÇ | 2 | PEDRO BORDIGNON NETO II
2.1.5 | Ventilador para suprimento de ar externo mod. TD 500/150 SILENT TAG PROJETO: VI-01/07 Vazão de ar de 200m³/h; Pressão Estática total de 18,00mmCa; Motor de 0,10kVA; Ref. Soler & Palau ou equivalente técnico Fornecimento e instalação | PÇ | 2 | DR. ARLINDO MORADINI
2.1.5 | Ventilador para suprimento de ar externo mod. TD 500/150 SILENT TAG PROJETO: VI-02 Vazão de ar de 200m³/h; Pressão Estática total de 18,00mmCa; Motor de 0,10kVA; Ref. Soler & Palau ou equivalente técnico Fornecimento e instalação | PÇ | 1 | IRMA
2.1.9 | Ventilador para suprimento de ar externo mod. TD 500/150 SILENT TAG PROJETO: VI-03 Vazão de ar de 200m³/h; Pressão Estática total de 18,00mmCa; Motor de 0,10kVA; Ref. Soler & Palau ou equivalente técnico Fornecimento e instalação | PÇ | 1 | IZAURA ROQUE
2.1.7 | Ventilador para suprimento de ar externo mod. TD 500/150 SILENT TAG PROJETO: VI-03/04 Vazão de ar de 200m³/h; Pressão Estática total de 18,00mmCa; Motor de 0,10kVA; Ref. Soler & Palau ou equivalente técnico Fornecimento e instalação | PÇ | 2 | CORONEL FRANCISCO ORLANDO
2.1.5 | Ventilador para suprimento de ar externo mod. TD 500/150 SILENT TAG PROJETO: VI-03/04/10 Vazão de ar de 200m³/h; Pressão Estática total de 18,00mmCa; Motor de 0,10kVA; Ref. Soler & Palau ou equivalente técnico Fornecimento e instalação | PÇ | 3 | ALCINEIA GOLVEIA
2.1.6 | Ventilador para suprimento de ar externo mod. TD 500/150 SILENT TAG PROJETO: VI-04 Vazão de ar de 200m³/h; Pressão Estática total de 18,00mmCa; Motor de 0,10kVA; Ref. Soler & Palau ou equivalente técnico Fornecimento e instalação | PÇ | 1 | Francisco Sales
2.1.5 | Ventilador para suprimento de ar externo mod. TD 500/150 SILENT TAG PROJETO: VI-04 Vazão de ar de 200m³/h; Pressão Estática total de 18,00mmCa; Motor de 0,10kVA; Ref. Soler & Palau ou equivalente técnico Fornecimento e instalação | PÇ | 1 | MARIA LUCIA
2.1.6 | Ventilador para suprimento de ar externo mod. TD 500/150 SILENT TAG PROJETO: VI-05 Vazão de ar de 200m³/h; Pressão Estática total de 18,00mmCa; Motor de 0,10kVA; Ref. Soler & Palau ou equivalente técnico Fornecimento e instalação | PÇ | 1 | FERNANDA DA SILVA FONSECA
2.1.7 | Ventilador para suprimento de ar externo mod. TD 500/150 SILENT TAG PROJETO: VI-05 Vazão de ar de 200m³/h; Pressão Estática total de 18,00mmCa; Motor de 0,10kVA; Ref. Soler & Palau ou equivalente técnico Fornecimento e instalação | PÇ | 1 | IZOLINA
2.1.6 | Ventilador para suprimento de ar externo mod. TD 500/150 SILENT TAG PROJETO: VI-07 Vazão de ar de 200m³/h; Pressão Estática total de 18,00mmCa; Motor de 0,10kVA; Ref. Soler & Palau ou equivalente técnico Fornecimento e instalação | PÇ | 1 | GARBIM
2.1.8 | Ventilador para suprimento de ar externo mod. TD 500/150 SILENT TAG PROJETO: VI-07 Vazão de ar de 200m³/h; Pressão Estática total de 18,00mmCa; Motor de 0,10kVA; Ref. Soler & Palau ou equivalente técnico Fornecimento e instalação | PÇ | 1 | PEDRO BORDIGNON
2.1.4 | Ventilador para suprimento de ar externo mod. TD 500/150 SILENT TAG PROJETO: VI-09 Vazão de ar de 200m³/h; Pressão Estática total de 18,00mmCa; Motor de 0,10kVA; Ref. Soler & Palau ou equivalente técnico Fornecimento e instalação | PÇ | 1 | CAEC 01
2.1.8 | Ventilador para suprimento de ar externo mod. TD 500/150 SILENT TAG PROJETO: VI-09/05 Vazão de ar de 200m³/h; Pressão Estática total de 18,00mmCa; Motor de 0,10kVA; Ref. Soler & Palau ou equivalente técnico Fornecimento e instalação | PÇ | 2 | ENF. MARIA MAGDALENA
2.1.10 | Ventilador para suprimento de ar externo mod. TD 500/150 SILENT TAG PROJETO: VI-09/13 Vazão de ar de 200m³/h; Pressão Estática total de 18,00mmCa; Motor de 0,10kVA; Ref. Soler & Palau ou equivalente técnico Fornecimento e instalação | PÇ | 2 | ODETE LEITE
2.1.8 | Ventilador para suprimento de ar externo mod. TD 500/150 SILENT TAG PROJETO: VI-09/13 Vazão de ar de 200m³/h; Pressão Estática total de 18,00mmCa; Motor de 0,10kVA; Ref. Soler & Palau ou equivalente técnico Fornecimento e instalação | PÇ | 2 | VITORIA OLIVITO
2.1.8 | Ventilador para suprimento de ar externo mod. TD 500/150 SILENT TAG PROJETO: VI-14 Vazão de ar de 200m³/h; Pressão Estática total de 18,00mmCa; Motor de 0,10kVA; Ref. Soler & Palau ou equivalente técnico Fornecimento e instalação | PÇ | 1 | MAURICIO LEITE
2.1.6 | Ventilador para suprimento de ar externo mod. TD 500/150 SILENT TAG PROJETO: VI-14/15 Vazão de ar de 200m³/h; Pressão Estática total de 18,00mmCa; Motor de 0,10kVA; Ref. Soler & Palau ou equivalente técnico Fornecimento e instalação | PÇ | 2 | SILVIA PEREIRA
2.1.6 | Ventilador para suprimento de ar externo mod. TD 500/150 SILENT TAG PROJETO: VI-22 Vazão de ar de 200m³/h; Pressão Estática total de 18,00mmCa; Motor de 0,10kVA; Ref. Soler & Palau ou equivalente técnico Fornecimento e instalação | PÇ | 1 | ARTHUR OLIVA
|  | TOTAL | 29
2.1.7 | Ventilador para suprimento de ar externo mod. TD 500/150 SILENT TAG PROJETO: VI-05 Vazão de ar de 400m³/h; Pressão Estática total de 18,00mmCa; Motor de 0,10kVA; Ref. Soler & Palau ou equivalente técnico Fornecimento e instalação | PÇ | 1 | IRMA
|  | TOTAL | 1
2.1.9 | Ventilador para suprimento de ar externo mod. TD 800/200 SILENT TAG PROJETO: VI-13 Vazão de ar de 550m³/h; Pressão Estática total de 23,00mmCa; Motor de 0,15kVA; Ref. Soler & Palau ou equivalente técnico Fornecimento e instalação | PÇ | 1 | IRACEMA MIELE
|  | TOTAL | 1
2.1.2 | Conjunto split com capacidade de 22000 BTU/h, composto por: TAG PROJETO: EV/CD-16/17 01 unidade evaporadora do tipo Hi Wall mod:42MKCA22M5; 01 unidade condensadora mod:38MKCA22M5 ; Ref.: Midea ou equivalente técnico Fornecimento e instalação | CJ | 2 | ARTHUR OLIVA
|  | TOTAL | 2