## MARIA_LUCIA
PREFEITURA MUNICIPAL DE ORLÂNDIA / ESTADO DE SÃO PAULO / SECRETARIA MUNICIPAL DE INFRAESTRUTURA / PÇA. CEL. ORLANDO, 600 – CX. POSTAL, 77 – CEP 14620-000 – FONE PABX (16) 3820-8010 / CNPJ: 45.351.749/0001–11
PLANILHA ORÇAMENTÁRIA
BASE DA REFERÊNCIA: SINAPI 12/2024, CDHU BOLETIM 196 11/2024, FDE 01/2025 – NÃO DESONERADAS BDI DE 22,23%

ITEM	FONTE	CÓD.	DESCRIÇÃO	UN.	QNT	VALOR UN. (SEM BDI)	BDI	VALOR UN. (COM BDI)	VALOR TOTAL (COM BDI)
1	SERVIÇOS PRELIMINARES					R$ 1.292,81
1.1	SINAPI	103689	FORNECIMENTO E INSTALAÇÃO DE PLACA DE OBRA COM CHAPA GALVANIZADA E ESTRUTURA DE MADEIRA. AF_03/2022_PS	M2	2,25	R$ 470,08	1,2223	R$574,58	R$1.292,81

2	REFORMA DA PARTE EXISTENTE					R$ 164.411,25
2.1	REMOÇÃO E DEMOLIÇÃO
2.1.1	FDE	09.64.005	RETIRADA DE APARELHO DE ILUMINACAO, PLAFONS E PENDENTES P/LAMPADAS INCANDESC	UN	9,00	R$ 4,62	1,2223	R$5,64	R$50,76
2.1.2	SINAPI	97622	DEMOLIÇÃO DE ALVENARIA DE BLOCO FURADO, DE FORMA MANUAL, SEM REAPROVEITAMENTO. AF_09/2023	M3	15,71	R$ 62,02	1,2223	R$75,81	R$1.190,98
2.1.3	SINAPI	97634	DEMOLIÇÃO DE REVESTIMENTO CERÂMICO, DE FORMA MECANIZADA COM SEM REAPROVEITAMENTO. AF_09/2023 MARTELETE,	M2	452,63	R$ 8,55	1,2223	R$10,45	R$4.729,98
2.1.4	FDE	02.50.001	DEMOLIÇÃO DE CONCRETO SIMPLES (MANUAL)	M3	8,25	R$ 229,30	1,2223	R$280,27	R$2.312,23
2.1.5	CDHU	04.07.020	RETIRADA DE FORRO QUALQUER EM PLACAS OU TIRAS FIXADAS	M2	98,76	R$ 13,31	1,2223	R$16,27	R$1.606,83
2.1.6	CDHU	04.09.020	RETIRADA DE ESQUADRIA METÁLICA EM GERAL	M2	3,68	R$ 33,26	1,2223	R$40,65	R$149,59
2.1.7	CDHU	04.11.020	RETIRADA DE APARELHO SANITÁRIO INCLUINDO ACESSÓRIOS	UN	8,00	R$ 46,86	1,2223	R$57,28	R$458,24
2.1.8	CDHU	04.08.020	RETIRADA DE FOLHA DE ESQUADRIA EM MADEIRA	UN	13,00	R$ 23,77	1,2223	R$29,05	R$377,65
2.1.9	FDE	12.50.002	DEMOLIÇÃO DE REVEST DE AZULEJOS, PASTILHAS E LADRILHOS INCL ARG ASSENTAMENTO	M2	85,68	R$ 17,54	1,2223	R$21,43	R$1.836,12
2.2	REFORMA
2.2.1	SINAPI	100896	ESTACA ESCAVADA MECANICAMENTE, SEM FLUIDO ESTABILIZANTE, COM 25CM DE DIÂMETRO, CONCRETO LANÇADO POR CAMINHÃO BETONEIRA (EXCLUSIVE MOBILIZAÇÃO E DESMOBILIZAÇÃO). AF_01/2020_PA	M	30,00	R$ 58,50	1,2223	R$71,50	R$2.145,00
2.2.2	SINAPI	92759	ARMAÇÃO DE PILAR OU VIGA DE ESTRUTURA CONVENCIONAL DE CONCRETO ARMADO UTILIZANDO AÇO CA-60 DE 5,0 MM - MONTAGEM. AF_06/2022	KG	2,22	R$ 14,92	1,2223	R$18,24	R$40,49
2.2.3	SINAPI	96527	ESCAVAÇÃO MANUAL DE VALA PARA VIGA BALDRAME (INCLUINDO ESCAVAÇÃO PARA COLOCAÇÃO DE FÔRMAS). AF_06/2017	M3	1,86	R$ 136,86	1,2223	R$167,28	R$311,14
2.2.4	CDHU	11.18.040	LASTRO DE PEDRA BRITADA	M3	2,23	R$ 212,89	1,2223	R$260,22	R$580,29
2.2.5	SINAPI	96543	ARMAÇÃO DE BLOCO, VIGA BALDRAME E SAPATA UTILIZANDO AÇO CA-60 DE 5 MM- MONTAGEM. AF_06/2017	KG	153,31	R$ 22,26	1,2223	R$27,21	R$4.171,57
2.2.6	SINAPI	92877	CORTE E DOBRA DE AÇO CA-25, DIÂMETRO DE 10,0 MM. AF_06/2022	KG	76,66	R$ 9,61	1,2223	R$11,75	R$900,76
2.2.7	CDHU	14.11.221	ALVENARIA DE BLOCO DE CONCRETO ESTRUTURAL 14 CM ‐ CLASSE B	M2	57,55	R$ 107,48	1,2223	R$131,37	R$7.560,34
2.2.8	SINAPI	92419	MONTAGEM E DESMONTAGEM DE FÔRMA DE PILARES RETANGULARES E ESTRUTURAS SIMILARES, PÉ-DIREITO SIMPLES, EM CHAPA DE MADEIRA COMPENSADA RESINADA, 4 UTILIZAÇÕES. AF_09/2020	M2	4,36	R$ 93,43	1,2223	R$114,20	R$497,91
2.2.9	SINAPI	92448	MONTAGEM E DESMONTAGEM DE FÔRMA DE VIGA, ESCORAMENTO COM PONTALETE DE MADEIRA, PÉ-DIREITO SIMPLES, EM MADEIRA SERRADA, 4 UTILIZAÇÕES. AF_09/2020	M2	39,10	R$ 181,69	1,2223	R$222,08	R$8.683,33
2.2.10	SINAPI	92759	ARMAÇÃO DE PILAR OU VIGA DE ESTRUTURA CONVENCIONAL DE CONCRETO ARMADO UTILIZANDO AÇO CA-60 DE 5,0 MM - MONTAGEM. AF_06/2022	KG	50,18	R$ 14,92	1,2223	R$18,24	R$915,28
2.2.11	SINAPI	92877	CORTE E DOBRA DE AÇO CA-25, DIÂMETRO DE 10,0 MM. AF_06/2022	KG	24,68	R$ 9,61	1,2223	R$11,75	R$289,99
2.2.12	SINAPI	103671	CONCRETAGEM DE PILARES, FCK = 25 MPA, COM USO DE GRUA - LANÇAMENTO, ADENSAMENTO E ACABAMENTO. AF_02/2022	M3	1,09	R$ 609,59	1,2223	R$745,10	R$812,16
2.2.13	SINAPI	93205	CINTA DE AMARRAÇÃO DE ALVENARIA MOLDADA IN LOCO COM UTILIZAÇÃO DE BLOCOS CANALETA. AF_03/2016	M	29,26	R$ 69,22	1,2223	R$84,61	R$2.475,69
2.2.14	SINAPI	90278	GRAUTE FGK=15 MPA; TRAÇO 1:0,04:2,2:2,5 (EM MASSA SECA DE CIMENTO/CAL/AREIA GROSSA/BRITA 0) - PREPARO MECÂNICO COM BETONEIRA 400 L. AF_09/2021	M3	18,38	R$ 444,24	1,2223	R$542,99	R$9.980,16
2.2.15	SINAPI	87878	CHAPISCO APLICADO EM ALVENARIAS E ESTRUTURAS DE CONCRETO INTERNAS, COM COLHER DE PEDREIRO. ARGAMASSA TRAÇO 1:3 COM PREPARO MANUAL. AF_10/2022	M2	94,28	R$ 5,43	1,2223	R$6,64	R$626,02
2.2.16	SINAPI	87548	MASSA ÚNICA, PARA RECEBIMENTO DE PINTURA, EM ARGAMASSA TRAÇO 1:2:8, PREPARO MANUAL, APLICADA MANUALMENTE EM FACES INTERNAS DE PAREDES, ESPES / SURA DE 10MM, COM EXECUÇÃO DE TALISCAS. AF_06/2014	M2	94,28	R$ 31,74	1,2223	R$38,80	R$3.658,06
2.2.17	SINAPI	88489	PINTURA LÁTEX ACRÍLICA PREMIUM, APLICAÇÃO MANUAL EM PAREDES, DUAS DEMÃOS AF_04/2023	M2	94,28	R$ 14,44	1,2223	R$17,65	R$1.664,04
2.2.18	CDHU	23.08.242	PORTA LISA DE CORRER SUSPENSA EM MADEIRA COM BATENTE	M2	2,10	R$ 549,91	1,2223	R$672,15	R$1.411,52
2.2.19	FDE	05.01.108	PM-76 PORTA SARRAFEADA MACICA SANIT. ACESSIVEL BAT. MAD	UN	1,00	R$ 1.451,10	1,2223	R$1.773,68	R$1.773,68
2.2.20	SINAPI	94569	JANELA DE ALUMÍNIO TIPO MAXIM-AR, COM VIDROS, BATENTE E FERRAGENS. EXCLUSIVE ALIZAR, ACABAMENTO E CONTRAMARCO. FORNECIMENTO E INSTALAÇÃO. AF_12/2019	M2	0,56	R$ 692,16	1,2223	R$846,03	R$473,78
2.2.21	CDHU	33.11.050	ESMALTE À BASE ÁGUA EM SUPERFÍCIE METÁLICA, INCLUSIVE PREPARO	M2	0,56	R$ 49,22	1,2223	R$60,16	R$33,69
2.2.22	SINAPI	95469	VASO SANITARIO SIFONADO CONVENCIONAL COM LOUÇA BRANCA - FORNECIMENTO E INSTALAÇÃO. AF_01/2020	UN	3,00	R$ 293,54	1,2223	R$358,79	R$1.076,37
2.2.23	SINAPI	95471	VASO SANITARIO SIFONADO CONVENCIONAL PARA PCD SEM FURO FRONTAL COM LOUÇA BRANCA SEM ASSENTO - FORNECIMENTO E INSTALAÇÃO. AF_01/2020	UN	1,00	R$ 744,13	1,2223	R$909,55	R$909,55
2.2.24	CDHU	46.01.020	TUBO DE PVC RÍGIDO SOLDÁVEL MARROM, DN= 25 MM, (3/4´), INCLUSIVE CONEXÕES	M	16,53	R$ 32,41	1,2223	R$39,61	R$654,75
2.2.25	CDHU	46.01.040	TUBO DE PVC RÍGIDO SOLDÁVEL MARROM, DN= 40 MM, (1 1/4´), INCLUSIVE CONEXÕES	M	12,06	R$ 49,33	1,2223	R$60,30	R$727,22
2.2.26	CDHU	46.02.010	TUBO DE PVC RÍGIDO BRANCO, PONTAS LISAS, SOLDÁVEL, LINHA ESGOTO SÉRIE NORMAL, DN= 40 MM, INCLUSIVE CONEXÕES	M	3,45	R$ 38,27	1,2223	R$46,78	R$161,39
2.2.27	CDHU	46.02.070	TUBO DE PVC RÍGIDO BRANCO PXB COM VIROLA E ANEL DE BORRACHA, LINHA ESGOTO SÉRIE NORMAL, DN= 100 MM, INCLUSIVE CONEXÕES	M	10,90	R$ 81,89	1,2223	R$100,09	R$1.090,98
2.2.28	CDHU	47.02.010	REGISTRO DE GAVETA EM LATÃO FUNDIDO CROMADO COM CANOPLA, DN= 1/2´ ‐ LINHA ESPECIAL	UN	3,00	R$ 107,27	1,2223	R$131,12	R$393,36
2.2.29	CDHU	47.02.100	REGISTRO DE PRESSÃO EM LATÃO FUNDIDO CROMADO COM CANOPLA, DN= 1/2´ ‐ LINHA ESPECIAL	UN	3,00	R$ 114,16	1,2223	R$139,54	R$418,62
2.2.30	CDHU	44.20.200	SIFÃO DE METAL CROMADO DE 1 1/2´ X 2´	UN	3,00	R$ 168,18	1,2223	R$205,57	R$616,71
2.2.31	CDHU	49.01.016	CAIXA SIFONADA DE PVC RÍGIDO DE 100 X 100 X 50 MM, COM GRELHA	UN	3,00	R$ 88,01	1,2223	R$107,57	R$322,71
2.2.32	CDHU	47.04.040	VÁLVULA DE DESCARGA COM REGISTRO PRÓPRIO, DN= 1 1/2´	UN	3,00	R$ 376,28	1,2223	R$459,93	R$1.379,79
2.2.33	FDE	16.01.091	FE-02 FECHAMENTO PARA SETORIZAÇAO (GRADIL ELETROFUNDIDO)	M2	7,91	R$ 367,28	1,2223	R$448,93	R$3.551,04
2.2.34	CDHU	24.02.040	PORTA/PORTÃO TIPO GRADIL SOB MEDIDA	M2	2,10	R$ 940,22	1,2223	R$1.149,23	R$2.413,38
2.2.35	SINAPI	87620	CONTRAPISO EM ARGAMASSA TRAÇO 1:4 (CIMENTO E AREIA), PREPARO MECÂNICO COM BETONEIRA 400 L, APLICADO EM ÁREAS SECAS SOBRE LAJE, ADERIDO, ACABAMENTO NÃO REFORÇADO, ESPESSURA 2CM. AF_07/2021	M2	205,19	R$ 29,86	1,2223	R$36,50	R$7.489,44
2.2.36	SINAPI	87248	REVESTIMENTO CERÂMICO PARA PISO COM PLACAS TIPO ESMALTADA EXTRA DE DIMENSÕES 35X35 CM APLICADA EM AMBIENTES DE ÁREA MAIOR QUE 10 M2. AF_02/2023_PE	M2	495,52	R$ 50,86	1,2223	R$62,17	R$30.806,48
2.2.37	FDE	12.02.036	REVESTIMENTO COM AZULEJOS RETIFICADOS LISOS BRANCO BRILHANTE	M2	55,61	R$ 103,07	1,2223	R$125,98	R$7.005,75
2.2.38	SINAPI	94992	EXECUÇÃO DE PASSEIO (CALÇADA) OU PISO DE CONCRETO COM CONCRETO MOLDADO IN LOCO, FEITO EM OBRA, ACABAMENTO CONVENCIONAL, ESPESSURA 6 CM, ARMA DO. AF_08/2022	M3	0,07	R$ 75,96	1,2223	R$92,85	R$6,04
2.2.39	FDE	08.02.001	AG-04 ABRIGO PARA GAS COM 2 CILINDROS DE 45 KG	UN	1,00	R$ 8.750,18	1,2223	R$10.695,34	R$10.695,34
2.2.40	CDHU	14.11.221	ALVENARIA DE BLOCO DE CONCRETO ESTRUTURAL 14 CM ‐ CLASSE B	M2	2,62	R$ 107,48	1,2223	R$131,37	R$344,19
2.2.41	SINAPI	90278	GRAUTE FGK=15 MPA; TRAÇO 1:0,04:2,2:2,5 (EM MASSA SECA DE CIMENTO/CAL/AREIA GROSSA/BRITA 0) - PREPARO MECÂNICO COM BETONEIRA 400 L. AF_09/20 / 21	M3	0,31	R$ 444,24	1,2223	R$542,99	R$168,33
2.2.42	CDHU	44.04.040	PRATELEIRA EM GRANILITE	M2	12,93	R$ 373,75	1,2223	R$456,83	R$5.906,81
2.2.43	CDHU	24.02.040	PORTA/PORTÃO TIPO GRADIL SOB MEDIDA	M2	7,40	R$ 940,22	1,2223	R$1.149,23	R$8.504,30
2.3	REMOÇÃO DE ENTULHO
2.3.1	CDHU	05.07.050	REMOÇÃO DE ENTULHO DE OBRA COM CAÇAMBA METÁLICA ‐ MATERIAL VOLUMOSO E MISTURADO POR ALVENARIA, TERRA, MADEIRA, PAPEL, PLÁSTICO E METAL	M3	96,10	R$ 123,13	1,2223	R$150,50	R$14.463,05
2.3.2	CDHU	05.09.007	TAXA DE DESTINAÇÃO DE RESÍDUO SÓLIDO EM ATERRO, TIPO SOLO/TERRA	M3	96,10	R$ 30,55	1,2223	R$37,34	R$3.588,37

3	REFORMA BANHEIRO DOS ALUNOS					R$ 50.160,79
3.1	REMOÇÃO E DEMOLIÇÃO
3.1.1	CDHU	04.07.020	RETIRADA DE FORRO QUALQUER EM PLACAS OU TIRAS FIXADAS	M2	23,80	R$ 13,31	1,2223	R$16,27	R$387,23
3.1.2	CDHU	04.08.020	RETIRADA DE FOLHA DE ESQUADRIA EM MADEIRA	UN	2,00	R$ 23,77	1,2223	R$29,05	R$58,10
3.1.3	CDHU	04.01.020	RETIRADA DE DIVISÓRIA EM PLACA DE MADEIRA OU FIBROCIMENTO TARUGADA	M2	6,78	R$ 39,14	1,2223	R$47,84	R$324,36
3.1.4	CDHU	04.11.020	RETIRADA DE APARELHO SANITÁRIO INCLUINDO ACESSÓRIOS	UN	6,00	R$ 46,86	1,2223	R$57,28	R$343,68
3.1.5	CDHU	04.11.120	RETIRADA DE TORNEIRA OU CHUVEIRO	UN	6,00	R$ 8,12	1,2223	R$9,93	R$59,58
3.1.6	FDE	08.60.007	RETIRADA DE TORNEIRAS	UN	5,00	R$ 6,59	1,2223	R$8,06	R$40,30
3.1.7	CDHU	03.04.020	DEMOLIÇÃO MANUAL DE REVESTIMENTO CERÂMICO, INCLUINDO A BASE	M2	23,80	R$ 12,86	1,2223	R$15,72	R$374,14
3.1.8	FDE	12.50.002	DEMOLIÇÃO DE REVEST DE AZULEJOS, PASTILHAS E LADRILHOS INCL ARG ASSENTAMENTO	M2	54,60	R$ 17,54	1,2223	R$21,43	R$1.170,08
3.1.9	CDHU	04.09.020	RETIRADA DE ESQUADRIA METÁLICA EM GERAL	M2	2,24	R$ 33,26	1,2223	R$40,65	R$91,06
3.1.10	SINAPI	97622	DEMOLIÇÃO DE ALVENARIA DE BLOCO FURADO, DE FORMA MANUAL, SEM REAPROVEITAMENTO. AF_09/2023	M3	1,31	R$ 76,29	1,2223	R$93,25	R$122,16
3.2	REFORMA
3.2.1	FDE	04.03.009	DV-07 DIVISÓRIA DE GRANILITE	M2	12,46	R$ 243,91	1,2223	R$298,13	R$3.714,70
3.2.2	FDE	08.16.003	BACIA SANITÁRIA INFANTIL	UN	2,00	R$ 651,26	1,2223	R$796,04	R$1.592,08
3.2.3	SINAPI	95469	VASO SANITARIO SIFONADO CONVENCIONAL COM LOUÇA BRANCA - FORNECIMENTO E INSTALAÇÃO. AF_01/2020	UN	3,00	R$ 293,54	1,2223	R$358,79	R$1.076,37
3.2.4	SINAPI	95471	VASO SANITARIO SIFONADO CONVENCIONAL PARA PCD SEM FURO FRONTAL COM LOUÇA BRANCA SEM ASSENTO - FORNECIMENTO E INSTALAÇÃO. AF_01/2020	UN	1,00	R$ 744,13	1,2223	R$909,55	R$909,55
3.2.5	FDE	05.05.049	BE-04 BANCADA LAVATORIO/EDUCAÇAO INFANTIL	UN	4,00	R$ 1.682,60	1,2223	R$2.056,64	R$8.226,56
3.2.7	CDHU	43.02.140	CHUVEIRO ELÉTRICO DE 5.500 W / 220 V EM PVC	UN	2,00	R$ 128,55	1,2223	R$157,13	R$314,26
3.2.8	SINAPI	100866	BARRA DE APOIO RETA, EM ACO INOX POLIDO, COMPRIMENTO 60CM, FIXADA NA PAREDE - FORNECIMENTO E INSTALAÇÃO. AF_01/2020	UN	2,00	R$ 338,86	1,2223	R$414,19	R$828,38
3.2.9	SINAPI	87246	REVESTIMENTO CERÂMICO PARA PISO COM PLACAS TIPO ESMALTADA EXTRA DE DIMENSÕES 35X35 CM APLICADA EM AMBIENTES DE ÁREA MENOR QUE 5 M2. AF_02/2023_PE	M2	27,46	R$ 68,02	1,2223	R$83,14	R$2.283,02
3.2.10	FDE	12.02.036	REVESTIMENTO COM AZULEJOS RETIFICADOS LISOS BRANCO BRILHANTE	M2	62,58	R$ 103,07	1,2223	R$125,98	R$7.883,83
3.2.11	CDHU	33.11.050	ESMALTE À BASE ÁGUA EM SUPERFÍCIE METÁLICA, INCLUSIVE PREPARO	M2	1,12	R$ 49,22	1,2223	R$60,16	R$67,38
3.2.12	SINAPI	90790	KIT DE PORTA-PRONTA DE MADEIRA EM ACABAMENTO MELAMÍNICO BRANCO, FOLHA LEVE OU MÉDIA, 80X210CM, EXCLUSIVE FECHADURA, FIXAÇÃO COM PREENCHIMENT O PARCIAL DE ESPUMA EXPANSIVA - FORNECIMENTO E INSTALAÇÃO. AF_12/2019	UN	8,00	R$ 930,72	1,2223	R$1.137,62	R$9.100,96
3.2.13	FDE	05.01.108	PM-76 PORTA SARRAFEADA MACICA SANIT. ACESSIVEL BAT. MAD	UN	1,00	R$ 1.451,10	1,2223	R$1.773,68	R$1.773,68
3.3	HIDRÁULICA
3.3.1	CDHU	48.02.400	RESERVATÓRIO EM POLIETILENO COM TAMPA DE ROSCA ‐ CAPACIDADE DE 1.000 LITROS	UN	1,00	R$ 943,41	1,2223	R$1.153,13	R$1.153,13
3.3.2	CDHU	46.01.020	TUBO DE PVC RÍGIDO SOLDÁVEL MARROM, DN= 25 MM, (3/4´), INCLUSIVE CONEXÕES	M	9,39	R$ 32,41	1,2223	R$39,61	R$371,94
3.3.3	CDHU	46.01.040	TUBO DE PVC RÍGIDO SOLDÁVEL MARROM, DN= 40 MM, (1 1/4´), INCLUSIVE CONEXÕES	M	4,85	R$ 49,33	1,2223	R$60,30	R$292,46
3.3.4	CDHU	46.02.010	TUBO DE PVC RÍGIDO BRANCO, PONTAS LISAS, SOLDÁVEL, LINHA ESGOTO SÉRIE NORMAL, DN= 40 MM, INCLUSIVE CONEXÕES	M	12,99	R$ 38,27	1,2223	R$46,78	R$607,67
3.3.5	CDHU	46.02.070	TUBO DE PVC RÍGIDO BRANCO PXB COM VIROLA E ANEL DE BORRACHA, LINHA ESGOTO SÉRIE NORMAL, DN= 100 MM, INCLUSIVE CONEXÕES	M	3,62	R$ 81,89	1,2223	R$100,09	R$362,33
3.3.6	CDHU	47.02.010	REGISTRO DE GAVETA EM LATÃO FUNDIDO CROMADO COM CANOPLA, DN= 1/2´ ‐ LINHA ESPECIAL	UN	2,00	R$ 107,27	1,2223	R$131,12	R$262,24
3.3.7	CDHU	47.02.100	REGISTRO DE PRESSÃO EM LATÃO FUNDIDO CROMADO COM CANOPLA, DN= 1/2´ ‐ LINHA ESPECIAL	UN	2,00	R$ 114,16	1,2223	R$139,54	R$279,08
3.3.8	CDHU	44.20.200	SIFÃO DE METAL CROMADO DE 1 1/2´ X 2´	UN	2,00	R$ 168,18	1,2223	R$205,57	R$411,14
3.3.9	CDHU	49.01.016	CAIXA SIFONADA DE PVC RÍGIDO DE 100 X 100 X 50 MM, COM GRELHA	UN	2,00	R$ 88,01	1,2223	R$107,57	R$215,14
3.3.10	CDHU	47.04.040	VÁLVULA DE DESCARGA COM REGISTRO PRÓPRIO, DN= 1 1/2´	UN	7,00	R$ 376,28	1,2223	R$459,93	R$3.219,51
3.4	REMOÇÃO DE ENTULHO
3.4.1	CDHU	05.07.050	REMOÇÃO DE ENTULHO DE OBRA COM CAÇAMBA METÁLICA ‐ MATERIAL VOLUMOSO E MISTURADO POR ALVENARIA, TERRA, MADEIRA, PAPEL, PLÁSTICO E METAL	M3	11,95	R$ 123,13	1,2223	R$150,50	R$1.798,48
3.4.2	CDHU	05.09.007	TAXA DE DESTINAÇÃO DE RESÍDUO SÓLIDO EM ATERRO, TIPO SOLO/TERRA	M3	11,95	R$ 30,55	1,2223	R$37,34	R$446,21

4	REFORMA DO PARQUINHO/QUADRA					R$ 144.423,10
4.1	REMOÇÃO E DEMOLIÇÃO
4.1.1	FDE	02.50.001	DEMOLIÇÃO DE CONCRETO SIMPLES (MANUAL)	M3	3,85	R$ 229,30	1,2223	R$280,27	R$1.079,04
4.2	AMPLIAÇÃO
4.2.1	CDHU	54.06.040	GUIA PRÉ‐MOLDADA RETA TIPO PMSP 100 ‐ FCK 25 MPA	M	18,37	R$ 56,82	1,2223	R$69,45	R$1.275,80
4.2.2	CDHU	35.01.070	TELA DE ARAME GALVANIZADO FIO Nº 12 BWG, MALHA DE 2´	M2	200,00	R$ 48,87	1,2223	R$59,73	R$11.946,00
4.3	HIDRÁULICA DA QUADRA
4.3.1	FDE	02.50.001	DEMOLIÇÃO DE CONCRETO SIMPLES (MANUAL)	M3	4,89	R$ 229,30	1,2223	R$280,27	R$1.370,52
4.3.2	FDE	16.05.032	CA-22 CANALETA DE AGUAS PLUVIAIS EM CONCRETO (30CM)	M	81,45	R$ 175,07	1,2223	R$213,99	R$17.429,49
4.3.3	FDE	16.05.042	TC-05 TAMPA DE CONCRETO P/ CANALETA AP (35CM)	M	81,45	R$ 155,62	1,2223	R$190,21	R$15.492,60
4.3.4	SINAPI	89495	RALO SIFONADO, PVC, DN 100 X 40 MM, JUNTA SOLDÁVEL, FORNECIDO E INSTALADO EM RAMAIS DE ENCAMINHAMENTO DE ÁGUA PLUVIAL. AF_06/2022	UN	2,00	R$ 20,52	1,2223	R$25,08	R$50,16
4.3.5	FDE	16.05.064	TUBO PVC OCRE JUNTA ELASTICA DN 100 INCLUSIVE CONEXOES - ENTERRADO	M	26,20	R$ 76,15	1,2223	R$93,08	R$2.438,70
4.3.6	CDHU	48.02.400	RESERVATÓRIO EM POLIETILENO COM TAMPA DE ROSCA ‐ CAPACIDADE DE 1.000 LITROS	UN	1,00	R$ 943,41	1,2223	R$1.153,13	R$1.153,13
4.3.7	CDHU	46.01.020	TUBO DE PVC RÍGIDO SOLDÁVEL MARROM, DN= 25 MM, (3/4´), INCLUSIVE CONEXÕES	M	17,01	R$ 32,41	1,2223	R$39,61	R$673,77
4.3.8	CDHU	46.01.040	TUBO DE PVC RÍGIDO SOLDÁVEL MARROM, DN= 40 MM, (1 1/4´), INCLUSIVE CONEXÕES	M	13,50	R$ 49,33	1,2223	R$60,30	R$814,05
4.3.9	CDHU	46.02.010	TUBO DE PVC RÍGIDO BRANCO, PONTAS LISAS, SOLDÁVEL, LINHA ESGOTO SÉRIE NORMAL, DN= 40 MM, INCLUSIVE CONEXÕES	M	4,39	R$ 38,27	1,2223	R$46,78	R$205,36
4.3.10	CDHU	46.02.070	TUBO DE PVC RÍGIDO BRANCO PXB COM VIROLA E ANEL DE BORRACHA, LINHA ESGOTO SÉRIE NORMAL, DN= 100 MM, INCLUSIVE CONEXÕES	M	12,16	R$ 81,89	1,2223	R$100,09	R$1.217,09
4.3.11	CDHU	49.01.016	CAIXA SIFONADA DE PVC RÍGIDO DE 100 X 100 X 50 MM, COM GRELHA	UN	3,00	R$ 88,01	1,2223	R$107,57	R$322,71
4.3.12	CDHU	47.04.040	VÁLVULA DE DESCARGA COM REGISTRO PRÓPRIO, DN= 1 1/2´	UN	5,00	R$ 376,28	1,2223	R$459,93	R$2.299,65
4.3.13	SINAPI	95471	VASO SANITARIO SIFONADO CONVENCIONAL PARA PCD SEM FURO FRONTAL COM LOUÇA BRANCA SEM ASSENTO - FORNECIMENTO E INSTALAÇÃO. AF_01/2020	UN	1,00	R$ 744,13	1,2223	R$909,55	R$909,55
4.3.14	SINAPI	100866	BARRA DE APOIO RETA, EM ACO INOX POLIDO, COMPRIMENTO 60CM, FIXADA NA PAREDE - FORNECIMENTO E INSTALAÇÃO. AF_01/2020	UN	2,00	R$ 338,86	1,2223	R$414,19	R$828,38
4.3.15	CDHU	30.08.040	LAVATÓRIO DE LOUÇA PARA CANTO SEM COLUNA PARA PESSOAS COM MOBILIDADE REDUZIDA	UN	1,00	R$ 1.805,29	1,2223	R$2.206,61	R$2.206,61
4.3.16	SINAPI	95469	VASO SANITARIO SIFONADO CONVENCIONAL COM LOUÇA BRANCA - FORNECIMENTO E INSTALAÇÃO. AF_01/2020	UN	4,00	R$ 293,54	1,2223	R$358,79	R$1.435,16
4.3.17	CDHU	44.01.100	LAVATÓRIO DE LOUÇA SEM COLUNA	UN	4,00	R$ 167,56	1,2223	R$204,81	R$819,24
4.3.18	CDHU	44.06.010	LAVATÓRIO COLETIVO EM AÇO INOXIDÁVEL	M	1,50	R$ 1.826,44	1,2223	R$2.232,46	R$3.348,69
4.3.19	CDHU	44.03.720	TORNEIRA DE MESA PARA LAVATÓRIO, ACIONAMENTO HIDROMECÂNICO COM ALAVANCA, REGISTRO INTEGRADO REGULADOR DE VAZÃO, EM LATÃO CROMADO, DN= 1/2´	UN	4,00	R$ 704,39	1,2223	R$860,98	R$3.443,92
4.3.20	FDE	08.15.017	BB-02 BEBEDOURO ACESSÍVEL ÁGUA REFRIGERADA PRESSÃO MÍNIMA 8MCA - FORNECIDO E INSTALADO	UN	1,00	R$ 3.052,85	1,2223	R$3.731,49	R$3.731,49
4.4	BANHEIROS E DEPÓSITO NA QUADRA DE ESPORTES
4.4.1	SINAPI	100896	ESTACA ESCAVADA MECANICAMENTE, SEM FLUIDO ESTABILIZANTE, COM 25CM DE DIÂMETRO, CONCRETO LANÇADO POR CAMINHÃO BETONEIRA (EXCLUSIVE MOBILIZAÇÃO E DESMOBILIZAÇÃO). AF_01/2020_PA	M	36,00	R$ 58,50	1,2223	R$71,50	R$2.574,00
4.4.2	SINAPI	92759	ARMAÇÃO DE PILAR OU VIGA DE ESTRUTURA CONVENCIONAL DE CONCRETO ARMADO UTILIZANDO AÇO CA-60 DE 5,0 MM - MONTAGEM. AF_06/2022	KG	2,66	R$ 14,92	1,2223	R$18,24	R$48,52
4.4.3	SINAPI	96527	ESCAVAÇÃO MANUAL DE VALA PARA VIGA BALDRAME (INCLUINDO ESCAVAÇÃO PARA COLOCAÇÃO DE FÔRMAS). AF_06/2017	M3	2,56	R$ 136,86	1,2223	R$167,28	R$428,24
4.4.4	CDHU	11.18.040	LASTRO DE PEDRA BRITADA	M3	2,78	R$ 212,89	1,2223	R$260,22	R$723,41
4.4.5	SINAPI	96543	ARMAÇÃO DE BLOCO, VIGA BALDRAME E SAPATA UTILIZANDO AÇO CA-60 DE 5 MM- MONTAGEM. AF_06/2017	KG	210,77	R$ 22,26	1,2223	R$27,21	R$5.735,05
4.4.6	SINAPI	92877	CORTE E DOBRA DE AÇO CA-25, DIÂMETRO DE 10,0 MM. AF_06/2022	KG	105,38	R$ 9,61	1,2223	R$11,75	R$1.238,22
4.4.7	CDHU	14.11.221	ALVENARIA DE BLOCO DE CONCRETO ESTRUTURAL 14 CM ‐ CLASSE B	M2	111,24	R$ 107,48	1,2223	R$131,37	R$14.613,60
4.4.8	SINAPI	92419	MONTAGEM E DESMONTAGEM DE FÔRMA DE PILARES RETANGULARES E ESTRUTURAS SIMILARES, PÉ-DIREITO SIMPLES, EM CHAPA DE MADEIRA COMPENSADA RESINADA, 4 UTILIZAÇÕES. AF_09/2020	M2	5,23	R$ 93,43	1,2223	R$114,20	R$597,27
4.4.9	SINAPI	92448	MONTAGEM E DESMONTAGEM DE FÔRMA DE VIGA, ESCORAMENTO COM PONTALETE DE MADEIRA, PÉ-DIREITO SIMPLES, EM MADEIRA SERRADA, 4 UTILIZAÇÕES. AF_09/2020	M2	34,16	R$ 181,69	1,2223	R$222,08	R$7.586,25
4.4.10	SINAPI	92759	ARMAÇÃO DE PILAR OU VIGA DE ESTRUTURA CONVENCIONAL DE CONCRETO ARMADO UTILIZANDO AÇO CA-60 DE 5,0 MM - MONTAGEM. AF_06/2022	KG	43,84	R$ 14,92	1,2223	R$18,24	R$799,64
4.4.11	SINAPI	92877	CORTE E DOBRA DE AÇO CA-25, DIÂMETRO DE 10,0 MM. AF_06/2022	KG	29,62	R$ 9,61	1,2223	R$11,75	R$348,04
4.4.12	SINAPI	103671	CONCRETAGEM DE PILARES, FCK = 25 MPA, COM USO DE GRUA - LANÇAMENTO, ADENSAMENTO E ACABAMENTO. AF_02/2022	M3	1,31	R$ 609,59	1,2223	R$745,10	R$976,08
4.4.13	SINAPI	93205	CINTA DE AMARRAÇÃO DE ALVENARIA MOLDADA IN LOCO COM UTILIZAÇÃO DE BLOCOS CANALETA. AF_03/2016	M	39,30	R$ 69,22	1,2223	R$84,61	R$3.325,17
4.4.14	SINAPI	90278	GRAUTE FGK=15 MPA; TRAÇO 1:0,04:2,2:2,5 (EM MASSA SECA DE CIMENTO/CAL/AREIA GROSSA/BRITA 0) - PREPARO MECÂNICO COM BETONEIRA 400 L. AF_09/20 / 21	M3	15,37	R$ 444,24	1,2223	R$542,99	R$8.345,76
4.4.15	SINAPI	87878	CHAPISCO APLICADO EM ALVENARIAS E ESTRUTURAS DE CONCRETO INTERNAS, COM COLHER DE PEDREIRO. ARGAMASSA TRAÇO 1:3 COM PREPARO MANUAL. AF_10/2022	M2	99,38	R$ 5,43	1,2223	R$6,64	R$659,88
4.4.16	SINAPI	87548	MASSA ÚNICA, PARA RECEBIMENTO DE PINTURA, EM ARGAMASSA TRAÇO 1:2:8, PREPARO MANUAL, APLICADA MANUALMENTE EM FACES INTERNAS DE PAREDES, ESPES / SURA DE 10MM, COM EXECUÇÃO DE TALISCAS. AF_06/2014	M2	99,38	R$ 31,74	1,2223	R$38,80	R$3.855,94
4.4.17	SINAPI	88489	PINTURA LÁTEX ACRÍLICA PREMIUM, APLICAÇÃO MANUAL EM PAREDES, DUAS DEMÃOS AF_04/2023	M2	99,38	R$ 14,44	1,2223	R$17,65	R$1.754,06
4.4.18	SINAPI	94569	JANELA DE ALUMÍNIO TIPO MAXIM-AR, COM VIDROS, BATENTE E FERRAGENS. EXCLUSIVE ALIZAR, ACABAMENTO E CONTRAMARCO. FORNECIMENTO E INSTALAÇÃO. AF / _12/2019	M2	2,88	R$ 692,16	1,2223	R$846,03	R$2.436,57
4.4.19	CDHU	33.11.050	ESMALTE À BASE ÁGUA EM SUPERFÍCIE METÁLICA, INCLUSIVE PREPARO	M2	2,88	R$ 49,22	1,2223	R$60,16	R$173,26
4.4.20	SINAPI	90790	KIT DE PORTA-PRONTA DE MADEIRA EM ACABAMENTO MELAMÍNICO BRANCO, FOLHA LEVE OU MÉDIA, 80X210CM, EXCLUSIVE FECHADURA, FIXAÇÃO COM PREENCHIMENT O PARCIAL DE ESPUMA EXPANSIVA - FORNECIMENTO E INSTALAÇÃO. AF_12/2019	UN	7,00	R$ 930,72	1,2223	R$1.137,62	R$7.963,34
4.4.21	FDE	05.01.108	PM-76 PORTA SARRAFEADA MACICA SANIT. ACESSIVEL BAT. MAD	UN	1,00	R$ 1.451,10	1,2223	R$1.773,68	R$1.773,68
4.4.22	FDE	04.03.009	DV-07 DIVISÓRIA DE GRANILITE	M2	3,35	R$ 243,91	1,2223	R$298,13	R$998,74
4.5	REMOÇÃO DE ENTULHO
4.5.1	CDHU	05.07.050	REMOÇÃO DE ENTULHO DE OBRA COM CAÇAMBA METÁLICA ‐ MATERIAL VOLUMOSO E MISTURADO POR ALVENARIA, TERRA, MADEIRA, PAPEL, PLÁSTICO E METAL	M3	15,85	R$ 123,13	1,2223	R$150,50	R$2.385,43
4.5.2	CDHU	05.09.007	TAXA DE DESTINAÇÃO DE RESÍDUO SÓLIDO EM ATERRO, TIPO SOLO/TERRA	M3	15,85	R$ 30,55	1,2223	R$37,34	R$591,84

5	CONSTRUÇÃO SALAS (DIRETORIA/ SECRETARIA / RECREAÇÃO)					R$ 53.522,00
5.1	REMOÇÃO E DEMOLIÇÃO
5.1.1	SINAPI	98524	LIMPEZA MANUAL DE VEGETAÇÃO EM TERRENO COM ENXADA.AF_05/2018 GRAMA, INCLUSIVE PREPARO DO SOLO	M2	29,85	R$ 6,25	1,2223	R$7,64	R$228,05
5.1.2	SINAPI	100576	REGULARIZAÇÃO E COMPACTAÇÃO DE SUBLEITO DE SOLO PREDOMINANTEMENTE ARGILOSO. AF_11/2019	M2	32,40	R$ 2,16	1,2223	R$2,64	R$85,54
5.1.3	SINAPI	94342	ATERRO MANUAL DE VALAS COM AREIA PARA ATERRO. AF_08/2023	M3	32,40	R$ 86,96	1,2223	R$106,29	R$3.443,80
5.2	REFORMA E AMPLIAÇÃO
5.2.1	SINAPI	100896	ESTACA ESCAVADA MECANICAMENTE, SEM FLUIDO ESTABILIZANTE, COM 25CM DE DIÂMETRO, CONCRETO LANÇADO POR CAMINHÃO BETONEIRA (EXCLUSIVE MOBILIZAÇÃO E DESMOBILIZAÇÃO). AF_01/2020_PA	M	18,00	R$ 58,50	1,2223	R$71,50	R$1.287,00
5.2.2	SINAPI	92759	ARMAÇÃO DE PILAR OU VIGA DE ESTRUTURA CONVENCIONAL DE CONCRETO ARMADO UTILIZANDO AÇO CA-60 DE 5,0 MM - MONTAGEM. AF_06/2022	KG	1,33	R$ 14,92	1,2223	R$18,24	R$24,26
5.2.3	SINAPI	96527	ESCAVAÇÃO MANUAL DE VALA PARA VIGA BALDRAME (INCLUINDO ESCAVAÇÃO PARA COLOCAÇÃO DE FÔRMAS). AF_06/2017	M3	1,63	R$ 136,86	1,2223	R$167,28	R$272,67
5.2.4	CDHU	11.18.040	LASTRO DE PEDRA BRITADA	M3	1,95	R$ 212,89	1,2223	R$260,22	R$507,43
5.2.5	SINAPI	96543	ARMAÇÃO DE BLOCO, VIGA BALDRAME E SAPATA UTILIZANDO AÇO CA-60 DE 5 MM- MONTAGEM. AF_06/2017	KG	134,01	R$ 22,26	1,2223	R$27,21	R$3.646,41
5.2.6	SINAPI	92877	CORTE E DOBRA DE AÇO CA-25, DIÂMETRO DE 10,0 MM. AF_06/2022	KG	67,01	R$ 9,61	1,2223	R$11,75	R$787,37
5.2.7	CDHU	14.11.221	ALVENARIA DE BLOCO DE CONCRETO ESTRUTURAL 14 CM ‐ CLASSE B	M2	72,97	R$ 107,48	1,2223	R$131,37	R$9.586,07
5.2.8	SINAPI	92419	MONTAGEM E DESMONTAGEM DE FÔRMA DE PILARES RETANGULARES E ESTRUTURAS SIMILARES, PÉ-DIREITO SIMPLES, EM CHAPA DE MADEIRA COMPENSADA RESINADA, 4 UTILIZAÇÕES. AF_09/2020	M2	2,62	R$ 93,43	1,2223	R$114,20	R$299,20
5.2.9	SINAPI	92448	MONTAGEM E DESMONTAGEM DE FÔRMA DE VIGA, ESCORAMENTO COM PONTALETE DE MADEIRA, PÉ-DIREITO SIMPLES, EM MADEIRA SERRADA, 4 UTILIZAÇÕES. AF_09/2020	M2	14,16	R$ 181,69	1,2223	R$222,08	R$3.144,65
5.2.10	SINAPI	92759	ARMAÇÃO DE PILAR OU VIGA DE ESTRUTURA CONVENCIONAL DE CONCRETO ARMADO UTILIZANDO AÇO CA-60 DE 5,0 MM - MONTAGEM. AF_06/2022	KG	18,17	R$ 14,92	1,2223	R$18,24	R$331,42
5.2.11	SINAPI	92877	CORTE E DOBRA DE AÇO CA-25, DIÂMETRO DE 10,0 MM. AF_06/2022	KG	14,81	R$ 9,61	1,2223	R$11,75	R$174,02
5.2.12	SINAPI	103671	CONCRETAGEM DE PILARES, FCK = 25 MPA, COM USO DE GRUA - LANÇAMENTO, ADENSAMENTO E ACABAMENTO. AF_02/2022	M3	0,65	R$ 609,59	1,2223	R$745,10	R$484,32
5.2.13	SINAPI	93205	CINTA DE AMARRAÇÃO DE ALVENARIA MOLDADA IN LOCO COM UTILIZAÇÃO DE BLOCOS CANALETA. AF_03/2016	M	23,79	R$ 69,22	1,2223	R$84,61	R$2.012,87
5.2.14	SINAPI	105023	VERGA MOLDADA IN LOCO EM CONCRETO, ESPESSURA DE *15* CM. AF_03/2024	M	3,20	R$ 68,00	1,2223	R$83,12	R$265,98
5.2.15	SINAPI	87878	CHAPISCO APLICADO EM ALVENARIAS E ESTRUTURAS DE CONCRETO INTERNAS, COM COLHER DE PEDREIRO. ARGAMASSA TRAÇO 1:3 COM PREPARO MANUAL. AF_10/2022	M2	127,87	R$ 5,43	1,2223	R$6,64	R$849,06
5.2.16	SINAPI	87548	MASSA ÚNICA, PARA RECEBIMENTO DE PINTURA, EM ARGAMASSA TRAÇO 1:2:8, PREPARO MANUAL, APLICADA MANUALMENTE EM FACES INTERNAS DE PAREDES, ESPES / SURA DE 10MM, COM EXECUÇÃO DE TALISCAS. AF_06/2014	M2	127,87	R$ 31,74	1,2223	R$38,80	R$4.961,36
5.2.17	SINAPI	88489	PINTURA LÁTEX ACRÍLICA PREMIUM, APLICAÇÃO MANUAL EM PAREDES, DUAS DEMÃOS AF_04/2023	M2	127,87	R$ 14,44	1,2223	R$17,65	R$2.256,91
5.2.18	SINAPI	87620	CONTRAPISO EM ARGAMASSA TRAÇO 1:4 (CIMENTO E AREIA), PREPARO MECÂNICO COM BETONEIRA 400 L, APLICADO EM ÁREAS SECAS SOBRE LAJE, ADERIDO, ACABAMENTO NÃO REFORÇADO, ESPESSURA 2CM. AF_07/2021	M2	42,23	R$ 29,86	1,2223	R$36,50	R$1.541,40
5.2.19	SINAPI	87248	REVESTIMENTO CERÂMICO PARA PISO COM PLACAS TIPO ESMALTADA EXTRA DE DIMENSÕES 35X35 CM APLICADA EM AMBIENTES DE ÁREA MAIOR QUE 10 M2. AF_02/2023_PE	M2	42,23	R$ 50,86	1,2223	R$62,17	R$2.625,44
5.2.20	SINAPI	94562	JANELA DE AÇO DE CORRER COM 4 FOLHAS PARA VIDRO, COM BATENTE, FERRAGENS E PINTURA ANTICORROSIVA. EXCLUSIVE VIDROS, ALIZAR E CONTRAMARCO. FOR / NECIMENTO E INSTALAÇÃO. AF_12/2019	M2	1,65	R$ 608,35	1,2223	R$743,59	R$1.226,92
5.2.21	SINAPI	94559	JANELA DE AÇO TIPO BASCULANTE PARA VIDROS, COM BATENTE, FERRAGENS E PI NTURA ANTICORROSIVA. EXCLUSIVE VIDROS, ACABAMENTO, ALIZAR E CONTRAMARC O. FORNECIMENTO E INSTALAÇÃO. AF_12/2019	M2	2,56	R$ 745,48	1,2223	R$911,20	R$2.332,67
5.2.22	SINAPI	90790	KIT DE PORTA-PRONTA DE MADEIRA EM ACABAMENTO MELAMÍNICO BRANCO, FOLHA LEVE OU MÉDIA, 80X210CM, EXCLUSIVE FECHADURA, FIXAÇÃO COM PREENCHIMENT O PARCIAL DE ESPUMA EXPANSIVA - FORNECIMENTO E INSTALAÇÃO. AF_12/2019	UN	3,00	R$ 930,72	1,2223	R$1.137,62	R$3.412,86
5.2.23	CDHU	33.11.050	ESMALTE À BASE ÁGUA EM SUPERFÍCIE METÁLICA, INCLUSIVE PREPARO	M2	4,21	R$ 49,22	1,2223	R$60,16	R$253,27
5.2.24	FDE	16.05.042	TC-05 TAMPA DE CONCRETO P/ CANALETA AP (35CM)	M	27,48	R$ 155,62	1,2223	R$190,21	R$5.226,97
5.3.1	REMOÇÃO DE ENTULHO
5.3.1	CDHU	05.07.050	REMOÇÃO DE ENTULHO DE OBRA COM CAÇAMBA METÁLICA ‐ MATERIAL VOLUMOSO E MISTURADO POR ALVENARIA, TERRA, MADEIRA, PAPEL, PLÁSTICO E METAL	M3	12,00	R$ 123,13	1,2223	R$150,50	R$1.806,00
5.3.2	CDHU	05.09.007	TAXA DE DESTINAÇÃO DE RESÍDUO SÓLIDO EM ATERRO, TIPO SOLO/TERRA	M3	12,00	R$ 30,55	1,2223	R$37,34	R$448,08

6	ELÉTRICA					R$ 38.133,72
6.1	FDE	09.08.002	INTERRUPTOR DE 1 TECLA SIMPLES EM CX.4"X2"-ELETROD.AÇO GALV.A QUENTE	UN	12,00	R$ 195,95	1,2223	R$239,51	R$2.874,12
6.2	FDE	09.08.013	TOMADA 2P+T PADRAO NBR 14136, CORRENTE 10A-250V-ELETR. AÇO GALV. A QUENT	UN	28,00	R$ 213,18	1,2223	R$260,57	R$7.295,96
6.3	CDHU	40.01.040	CAIXA DE FERRO ESTAMPADA 4´ X 4´	UN	2,00	R$ 16,69	1,2223	R$20,40	R$40,80
6.4	FDE	09.09.057	LUMINÁRIA SOBREPOR LED TUBULAR VIDRO 2X18W TEMPERATURA DE COR 4000ºK	UN	18,00	R$ 182,26	1,2223	R$222,78	R$4.010,04
6.5	FDE	09.02.086	DISJUNTOR BIPOLAR TERMOMAGNETICO 2X10A A 2X50A	UN	18,00	R$ 98,59	1,2223	R$120,50	R$2.169,00
6.6	SINAPI	101879	QUADRO DE DISTRIBUIÇÃO DE ENERGIA EM CHAPA DE AÇO GALVANIZADO, DE EMBUTIR, COM BARRAMENTO TRIFÁSICO, PARA 24 DISJUNTORES DIN 100A - FORNECIM ENTO E INSTALAÇÃO. AF_10/2020	UN	1,00	R$ 512,76	1,2223	R$626,75	R$626,75
6.7	CDHU	38.13.020	ELETRODUTO CORRUGADO EM POLIETILENO DE ALTA DENSIDADE, DN= 50 MM, COM ACESSÓRIOS	M	991,12	R$ 11,02	1,2223	R$13,47	R$13.350,39
6.8	SINAPI	91927	CABO DE COBRE FLEXÍVEL ISOLADO, 2,5 MM², ANTI-CHAMA 0,6/1,0 KV, PARA CIRCUITOS TERMINAIS - FORNECIMENTO E INSTALAÇÃO. AF_03/2023	M	603,81	R$ 5,45	1,2223	R$6,66	R$4.021,37
6.9	SINAPI	91929	CABO DE COBRE FLEXÍVEL ISOLADO, 4 MM², ANTI-CHAMA 0,6/1,0 KV, PARA CIR CUITOS TERMINAIS - FORNECIMENTO E INSTALAÇÃO. AF_03/2023	M	387,31	R$ 7,91	1,2223	R$9,67	R$3.745,29

7	COBERTURA (SALAS/ALMOXARIFADO/BANHEIROS)					R$162.564,62
7.1	REMOÇÃO E DEMOLIÇÃO
7.1.1	SINAPI	104803	REMOÇÃO CALHAS E RUFOS, DE FORMA MANUAL, SEM REAPROVEITAMENTO. AF_09/2023	M	50,00	R$ 6,00	1,2223	R$7,33	R$366,50
7.1.2	SINAPI	97647	REMOÇÃO DE TELHAS DE FIBROCIMENTO METÁLICA E CERÂMICA, DE FORMA MANUAL, SEM REAPROVEITAMENTO. AF_09/2023	M2	1.106,44	R$ 4,73	1,2223	R$5,78	R$6.395,22
7.1.3	SINAPI	97650	REMOÇÃO DE TRAMA DE MADEIRA PARA COBERTURA, DE FORMA MANUAL, SEM REAPROVEITAMENTO. AF_09/2023	M2	1.106,44	R$ 10,21	1,2223	R$12,48	R$13.808,37
7.1.4	SINAPI	97651	REMOÇÃO DE TESOURAS DE MADEIRA, COM VÃO MENOR QUE 8M, DE FORMA MANUAL, SEM REAPROVEITAMENTO. AF_09/2023	UN	30,00	R$ 111,18	1,2223	R$135,90	R$4.077,00
7.1.5	CDHU	04.02.020	RETIRADA DE PEÇAS LINEARES EM MADEIRA COM SEÇÃO ATÉ 60 CM²	M	18,96	R$ 1,42	1,2223	R$1,74	R$32,99
7.1.6	FDE	07.60.060	RETIRADA DE TELHAS OND DE FIBRO-CIM/PLAST OU ALUM/PLANA PRE FAB	M2	31,79	R$ 8,41	1,2223	R$10,29	R$327,12
7.2	AMPLIAÇÃO
7.2.1	CDHU	22.02.010	FORRO EM PLACA DE GESSO LISO FIXO	M2	233,17	R$ 89,54	1,2223	R$109,44	R$25.518,12
7.2.2	SINAPI	92549	FABRICAÇÃO E INSTALAÇÃO DE TESOURA INTEIRA EM MADEIRA NÃO APARELHADA, VÃO DE 7 M, PARA TELHA CERÂMICA OU DE CONCRETO, INCLUSO IÇAMENTO. AF_0 7/2019	UN	10,00	R$ 2.161,74	1,2223	R$2.642,29	R$26.422,90
7.2.3	SINAPI	92539	TRAMA DE MADEIRA COMPOSTA POR RIPAS, CAIBROS E TERÇAS PARA TELHADOS DE ATÉ 2 ÁGUAS PARA TELHA DE ENCAIXE DE CERÂMICA OU DE CONCRETO, INCLUSO TRANSPORTE VERTICAL. AF_07/2019	M2	74,35	R$ 89,54	1,2223	R$109,44	R$8.136,86
7.2.4	FDE	07.05.080	SUB-COBERTURA COM MANTA ALUMINIZADA	M2	74,35	R$ 18,37	1,2223	R$22,46	R$1.669,90
7.2.5	SINAPI	94195	TELHAMENTO COM TELHA CERÂMICA DE ENCAIXE, TIPO PORTUGUESA, COM ATÉ 2 ÁGUAS, INCLUSO TRANSPORTE VERTICAL. AF_07/2019	M2	74,35	R$ 64,17	1,2223	R$78,43	R$5.831,27
7.2.6	CDHU	16.33.022	CALHA, RUFO, AFINS EM CHAPA GALVANIZADA Nº 24 ‐ CORTE 0,33 M	M	26,42	R$ 115,42	1,2223	R$141,08	R$3.727,33
7.2.7	SINAPI	88488	PINTURA LÁTEX ACRÍLICA PREMIUM, APLICAÇÃO MANUAL EM TETO, DUAS DEMÃOS. AF_04/2023	M2	233,17	R$ 17,35	1,2223	R$21,21	R$4.945,54
7.2.8	CDHU	22.03.040	FORRO MODULAR REMOVÍVEL EM PVC DE 618MM X 1243MM	M2	6,23	R$ 116,00	1,2223	R$141,79	R$883,35
7.2.9	SINAPI	94229	CALHA EM CHAPA DE AÇO GALVANIZADO NÚMERO 24, DESENVOLVIMENTO DE 100 CM, INCLUSO TRANSPORTE VERTICAL. AF_07/2019	M	50,00	R$ 176,13	1,2223	R$215,28	R$10.764,00
7.3	COBERTURA DA ENTRADA DOS PROFESSORES
7.3.1	SINAPI	101174	ESTACA BROCA DE CONCRETO, DIÂMETRO DE 25CM, ESCAVAÇÃO MANUAL COM TRADO CONCHA, COM ARMADURA DE ARRANQUE. AF_05/2020	M	3,60	R$ 92,85	1,2223	R$113,49	R$408,56
7.3.2	SINAPI	100763	VIGA METÁLICA EM PERFIL LAMINADO OU SOLDADO EM AÇO ESTRUTURAL, COM CONEXÕES PARAFUSADAS, INCLUSOS MÃO DE OBRA, TRANSPORTE E IÇAMENTO UTILIZANDO GUINDASTE – FORNECIMENTO E INSTALAÇÃO. AF_01/2020_PSA	KG	54,38	R$ 16,01	1,2223	R$19,57	R$1.064,22
7.3.3	SINAPI	100765	PILAR METÁLICO PERFIL LAMINADO/SOLDADO EM AÇO ESTRUTURAL, COM CONEXÕES PARAFUSADAS, INCLUSOS MÃO DE OBRA, TRANSPORTE E IÇAMENTO UTILIZANDO GUINDASTE – FORNECIMENTO E INSTALAÇÃO. AF_01/2020_PSA	KG	68,67	R$ 13,94	1,2223	R$17,04	R$1.170,14
7.3.4	CDHU	16.32.070	COBERTURA CURVA EM CHAPA DE POLICARBONATO ALVEOLAR BRONZE DE 6 MM	M2	16,00	R$ 225,27	1,2223	R$ 275,35	R$4.405,60
7.4	REMOÇÃO DE ENTULHO
7.4.1	CDHU	05.07.050	REMOÇÃO DE ENTULHO DE OBRA COM CAÇAMBA METÁLICA ‐ MATERIAL VOLUMOSO E MISTURADO POR ALVENARIA, TERRA, MADEIRA, PAPEL, PLÁSTICO E METAL	M3	226,84	R$ 123,13	1,2223	R$150,50	R$34.139,42
7.4.2	CDHU	05.09.007	TAXA DE DESTINAÇÃO DE RESÍDUO SÓLIDO EM ATERRO, TIPO SOLO/TERRA	M3	226,84	R$ 30,55	1,2223	R$37,34	R$8.470,21

8	LIMPEZA DA OBRA					R$ 65.159,82
8.1	CDHU	05.07.050	REMOÇÃO DE ENTULHO DE OBRA COM CAÇAMBA METÁLICA ‐ MATERIAL VOLUMOSO E MISTURADO POR ALVENARIA, TERRA, MADEIRA, PAPEL, PLÁSTICO E METAL	M3	346,89	R$ 123,13	1,2223	R$150,50	R$52.206,95
8.2	CDHU	05.09.007	TAXA DE DESTINAÇÃO DE RESÍDUO SÓLIDO EM ATERRO, TIPO SOLO/TERRA	M3	346,89	R$ 30,55	1,2223	R$37,34	R$12.952,87

					VALOR GLOBAL:			R$ 679.668,11
__________________________________________________ / Maria Carolina Caetano de Freitas / Autora do Projeto / CAU/SP: A2883678

## CRONO
PREFEITURA MUNICIPAL DE ORLÂNDIA / ESTADO DE SÃO PAULO / SECRETARIA MUNICIPAL DE INFRAESTRUTURA / PÇA. CEL. ORLANDO, 600 – CX. POSTAL, 77 – CEP 14620-000 – FONE PABX (16) 3820-8010 / CNPJ: 45.351.749/0001–11
CRONOGRAMA FÍSICO-FINANCEIRO
ITEM	DESCRIÇÃO	UN.	MÊS 01	MÊS 02	MÊS 03		MÊS 04	MÊS 05	MÊS 06	TOTAL
1.	SERVIÇOS PRELIMINARES	R$	R$ 1.292,81					R$ 1.292,81
		%	100,00%
2.	REFORMA DA PARTE EXISTENTE	R$	R$ 82.205,63		R$ 32.882,25		R$ 32.882,25	R$ 16.441,13		R$ 164.411,25
		%	50,00%		20,00%		20,00%	10,00%
3.	REFORMA BANHEIRO DOS ALUNOS	R$		R$ 25.080,40	R$ 12.540,20		R$ 12.540,20			R$ 50.160,79
		%		50,00%	25,00%		25,00%
4.	REFORMA DO PARQUINHO/QUADRA	R$			R$ 36.105,78		R$ 36.105,78	R$ 36.105,78	R$ 36.105,78	R$ 144.423,10
		%			25,00%		25,00%	25,00%	25,00%
5.	CONSTRUÇÃO SALAS (DIRETORIA/ SECRETARIA / RECREAÇÃO)	R$		R$ 53.522,00					R$ 53.522,00
		%		100,00%
6.	ELÉTRICA	R$					R$ 19.066,86	R$ 19.066,86	R$ 38.133,72
		%					50,00%	50,00%
7.	COBERTURA (SALAS/ALMOXARIFADO/BANHEIROS)	R$		R$ 16.256,46	R$ 32.512,92		R$ 32.512,92	R$ 40.641,16	R$ 40.641,16	R$ 162.564,62
		%		10,00%	20,00%		20,00%	25,00%	25,00%
8.	LIMPEZA DA OBRA	R$	R$ 19.547,95	R$ 6.515,98	R$ 6.515,98		R$ 6.515,98	R$ 6.515,98	R$ 19.547,95	R$ 65.159,82
		%	30,00%	10,00%	10,00%		10,00%	10,00%	30,00%
	SOMA:		R$ 103.046,38	R$ 101.374,84	R$ 120.557,13		R$ 120.557,13	R$ 118.770,90	R$ 115.361,74	R$ 679.668,11
	ACUMULADO:		R$ 103.046,38	R$ 204.421,22	R$ 324.978,35		R$ 445.535,48	R$ 564.306,38	R$ 679.668,11
__________________________________________________ / Maria Carolina Caetano de Freitas / Autora do Projeto / CAU/SP: A2883678

## BDI
PREFEITURA MUNICIPAL DE ORLÂNDIA / ESTADO DE SÃO PAULO / SECRETARIA MUNICIPAL DE INFRAESTRUTURA / PÇA. CEL. ORLANDO, 600 – CX. POSTAL, 77 – CEP 14620-000 – FONE PABX (16) 3820-8010 / CNPJ: 45.351.749/0001–11
DEMONSTRATIVO DE COMPOSIÇÃO DO BDI (acórdão 2622/2013-TCU-Plenário)

	COMPOSIÇÃO DO BDI (ACÓRDÃO 2622/2013-TCU-PLENÁRIO)
	ITENS	DESCRIÇÃO	%
	AC	ADMINISTRAÇÃO CENTRAL	4,00%
	S	SEGUROS	0,80%
	R	RISCOS	1,27%
	DF	DESPESAS FINANCEIRAS	1,23%
	L	LUCRO/REMUNERAÇÃO	7,40%
	CP	TRIBUTOS (COFINS, PIS)	3,65%
	ISS	TRIBUTOS (ISS)	2,00%
	CPRB	TRIBUTOS (PREVIDÊNCIA)	0,00%
	TAXA DO BDI (%)		22,23%

DECLARAMOS SOB PENA DA LEI QUE A ALTERNATIVA ADOTADA PELA PREFEITURA DO MUNICÍPIO DE ORLÂNDIA É SEM DESONERAÇÃO E QUE ESTA É A MAIS VANTAJOSA PARA A ADMINISTRAÇÃO PÚBLICA.
__________________________________________________ / Maria Carolina Caetano de Freitas / Autora do Projeto / CAU/SP: A2883678