## ORÇAMENTO
PREFEITURA MUNICIPAL DE ORLÂNDIA ESTADO DE SÃO PAULO SECRETARIA MUNICIPAL DE INFRAESTRUTURA PÇA. CEL. ORLANDO, 600 – CX. POSTAL, 77 – CEP 14620-000 – FONE PABX (16) 3820-8010 CNPJ: 45.351.749/0001–11
PLANILHA ORÇAMENTÁRIA
BASE DA REFERÊNCIA: BOLETIM CDHU 196 11/24 – SINAPI 12/24 – FDE 01/25 – NÃO DESONERADAS, COM BDI DE 20,70% - E COTAÇÕES DE MERCADO
ITEM | FONTE | CÓDIGO | DESCRIÇÃO | UNID. | QNT. | CUSTO UN. | CUSTO TOTAL | BDI | PREÇO UN. | PREÇO TOTAL
1. | SERVIÇOS PRELIMINARES
1.1 | SINAPI-I | 4813 | PLACA DE OBRA (PARA CONSTRUCAO CIVIL) EM CHAPA GALVANIZADA *N. 22*, ADESIVADA DE *2,4 X 1,2* M (SEM POSTES PARA FIXACAO | M² | 8 | 400 | 3200 | 1.207 | 482.8 | 3862.4
1.2 | FDE | 16.30.010 | TAPUME H=225CM APOIADO NO TERRENO E PINTURA LATEX FACE EXTERNA COM LOGOTIPO | M | 80 | 101.1057 | 8088.4553 | 1.207 | 122.03 | 9762.4
1.3 | CDHU | 02.02.150 | LOCAÇÃO DE CONTAINER TIPO DEPÓSITO ‐ ÁREA MÍNIMA DE 13,80 M² | UNMES | 11 | 779.4979 | 8574.477 | 1.207 | 940.85 | 10349.35
1.4 | CDHU | 02.02.140 | LOCAÇÃO DE CONTAINER TIPO SANITÁRIO COM 2 VASOS SANITÁRIOS, 2 LAVATÓRIOS, 2 MICTÓRIOS E 4 PONTOS PARA CHUVEIRO ‐ ÁREA MÍNIMA DE 13,80 M² | UNMES | 11 | 1168.2678 | 12850.9456 | 1.207 | 1410.1 | 15511.1
[6 empty] | TOTAL DO ITEM 1: |  |  |  | 39485.25
2. | PODA DAS ÁRVORES E DESTINAÇÃO FINAL
2.1 | FDE | 16.03.465 | PODA DE CONSERVAÇAO / ADEQUAÇAO PARA ARVORES TOPO DA COPA COM ALTURA SUPERIOR A 10M | UN | 3 | 1842.6667 | 5528 | 1.207 | 2224.1 | 6672.3
2.2 | FDE | 16.03.464 | PODA DE CONSERVAÇAO / ADEQUAÇAO PARA ARVORES COM ALTURA ATE 10M TOPO DA COPA. | UN | 9 | 244.1057 | 2196.9512 | 1.207 | 294.64 | 2651.76
2.3 | FDE | 16.03.001 | CORTE DE MATO E GRAMA - ROÇAGEM MECANIZADA | M² | 3695 | 1.0732 | 3965.3659 | 1.207 | 1.3 | 4803.5
2.4 | CDHU | 05.07.060 | REMOÇÃO DE ENTULHO DE OBRA COM CAÇAMBA METÁLICA - MATERIAL REJEITADO E MISTURADO POR VEGETAÇÃO, ISOPOR, MANTA ASFÁLTICA E LÃ DE VIDRO | M³ | 552.25 | 126.6 | 69914.85 | 1.207 | 152.81 | 84389.3225
2.5 | CDHU | 05.09.007 | TAXA DE DESTINAÇÃO DE RESÍDUO SÓLIDO EM ATERRO, TIPO SOLO/TERRA | M³ | 552.25 | 30.55 | 16871.2375 | 1.207 | 36.87 | 20361.4575
[6 empty] | TOTAL DO ITEM 2: |  |  |  | 118878.34
3. | DEMOLIÇÃO E RECONSTRUÇÃO DAS CALÇADAS
3.1 | SINAPI | 104790 | DEMOLIÇÃO DE PISO DE CONCRETO SIMPLES, DE FORMA MECANIZADA COM MARTELETE, SEM REAPROVEITAMENTO. AF_09/2023 | M³ | 157.2 | 125.04 | 19656.288 | 1.207 | 150.92 | 23724.624
3.2 | CDHU | 05.07.060 | REMOÇÃO DE ENTULHO DE OBRA COM CAÇAMBA METÁLICA - MATERIAL REJEITADO E MISTURADO POR VEGETAÇÃO, ISOPOR, MANTA ASFÁLTICA E LÃ DE VIDRO | M³ | 157.2 | 126.6 | 19901.52 | 1.207 | 152.81 | 24021.732
3.3 | CDHU | 05.09.007 | TAXA DE DESTINAÇÃO DE RESÍDUO SÓLIDO EM ATERRO, TIPO SOLO/TERRA | M³ | 157.2 | 30.55 | 4802.46 | 1.207 | 36.87 | 5795.964
3.4 | SINAPI | 100322 | LASTRO COM MATERIAL GRANULAR (PEDRA BRITADA N.3), APLICADO EM PISOS OULAJES SOBRE SOLO, ESPESSURA DE *10 CM*. AF_07/2019 | M³ | 31.44 | 159.52 | 5015.3088 | 1.207 | 192.54 | 6053.4576
3.5 | SINAP | 97113 | APLICAÇÃO DE LONA PLÁSTICA PARA EXECUÇÃO DE PAVIMENTOS DE CONCRETO. AF_04/2022 | M² | 1048 | 1.62 | 1697.76 | 1.207 | 1.96 | 2054.08
3.6 | SINAPI | 104626 | EXECUÇÃO DE PASSEIO (CALÇADA) OU PISO DE CONCRETO COM CONCRETO MOLDADOIN LOCO, USINADO C25, ACABAMENTO CONVENCIONAL, NÃO ARMADO. AF_03/2023 | M³ | 104.8 | 665.27 | 69720.296 | 1.207 | 802.98 | 84152.304
3.7 | FDE | 13.80.032 | TELA Q-92 PARA PISO DE CONCRETO | M² | 1048 | 13.9837 | 14654.9593 | 1.207 | 16.88 | 17690.24
[6 empty] | TOTAL DO ITEM 3: |  |  |  | 163492.4016
4. | RECAPEAMENTO ASFÁLTICO GERAL DO PARQUE
4.1 | CDHU | 54.01.410 | VARRIÇÃO DE PAVIMENTO PARA RECAPEAMENTO | M² | 2567 | 0.86 | 2207.62 | 1.207 | 1.04 | 2669.68
4.2 | CDHU | 54.03.230 | IMPRIMAÇÃO BETUMINOSA LIGANTE | M² | 2567 | 6.47 | 16608.49 | 1.207 | 7.81 | 20048.27
4.3 | SINAPI | 95995 | EXECUÇÃO DE PAVIMENTO COM APLICAÇÃO DE CONCRETO ASFÁLTICO, CAMADA DE ROLAMENTO - EXCLUSIVE CARGA E TRANSPORTE. AF_11/2019 | M³ | 58.02 | 1438.17 | 83442.6234 | 1.207 | 1735.87 | 100715.1774
4.4 | SINAPI | 93590 | TRANSPORTE COM CAMINHÃO BASCULANTE DE 10 M³, EM VIA URBANA PAVIMENTADA M3XKM , ADICIONAL PARA DMT EXCEDENTE A 30 KM (UNIDADE: M3XKM). AF_07/2020 | M3XKM | 5802 | 1.02 | 5918.04 | 1.207 | 1.23 | 7136.46
4.5 | SINAPI | 100986 | CARGA DE MISTURA ASFÁLTICA EM CAMINHÃO BASCULANTE 10 M³ (UNIDADE: M3). AF_07/2020 | M³ | 58.02 | 9.44 | 547.7088 | 1.207 | 11.39 | 660.8478
[6 empty] | TOTAL DO ITEM 4: |  |  |  | 131230.4352
5. | REGULARIZAÇÃO TERRENO - (VALA PRESENTE NO GRAMADO G1 DA RUA 14)
5.1 | SINAPI | 94304 | ATERRO MECANIZADO DE VALA COM ESCAVADEIRA HIDRÁULICA (CAPACIDADE DA CAÇAMBA: 0,8 M³ / POTÊNCIA: 111 HP), LARGURA ATÉ 1,5 M, PROFUNDIDADE DE 1,5 A 3,0 M, COM SOLO ARGILO-ARENOSO. AF_05/2016 | M³ | 24.95 | 76.77 | 1915.4115 | 1.207 | 92.66 | 2311.867
5.2 | SINAPI | 98504 | PLANTIO DE GRAMA BATATAIS EM PLACAS. AF_05/2018 | M² | 243.98 | 16.97 | 4140.3406 | 1.207 | 20.48 | 4996.7104
[6 empty] | TOTAL DO ITEM 5: |  |  |  | 7308.5774
6. | READEQUAÇÃO E AMPLIAÇÃO DAS GUARITAS
FUNDAÇÃO | [9 empty] | 7501.4903
6.1 | FDE | 02.02.101 | ESTACA ESCAVADA MECANICAMENTE DIAM 30CM | M | 32 | 63.6992 | 2038.374 | 1.207 | 76.88 | 2460.16
6.2 | SINAPI | 92800 | CORTE E DOBRA DE AÇO CA-60, DIÂMETRO DE 5,0 MM. AF_06/2022 | KG | 34.1675 | 9.99 | 341.333 | 1.207 | 12.06 | 412.0596
6.3 | SINAPI | 92803 | CORTE E DOBRA DE AÇO CA-50, DIÂMETRO DE 10,0 MM. AF_06/2022 | KG | 78.976 | 8.85 | 698.9376 | 1.207 | 10.68 | 843.4637
6.4 | SINAPI | 96526 | ESCAVAÇÃO MANUAL DE VALA PARA VIGA BALDRAME (SEM ESCAVAÇÃO PARA COLOCAÇÃO DE FÔRMAS). AF_06/2017 | M³ | 1.608 | 266.21 | 428.0657 | 1.207 | 321.32 | 516.6826
6.5 | SINAPI | 101619 | PREPARO DE FUNDO DE VALA COM LARGURA MENOR QUE 1,5 M, COM CAMADA DE BRITA, LANÇAMENTO MANUAL. AF_08/2020 | M³ | 0.04824 | 297.56 | 14.3543 | 1.207 | 359.15 | 17.3254
6.6 | SINAPI | 92800 | CORTE E DOBRA DE AÇO CA-60, DIÂMETRO DE 5,0 MM. AF_06/2022 | KG | 19.8106 | 9.99 | 197.9075 | 1.207 | 12.06 | 238.9154
6.7 | SINAPI | 92803 | CORTE E DOBRA DE AÇO CA-50, DIÂMETRO DE 10,0 MM. AF_06/2022 | KG | 33.0712 | 8.85 | 292.6801 | 1.207 | 10.68 | 353.2004
6.8 | SINAPI | 96557 | CONCRETAGEM DE BLOCOS DE COROAMENTO E VIGAS BALDRAMES, FCK 30 MPA, COM USO DE BOMBA LANÇAMENTO, ADENSAMENTO E ACABAMENTO. AF_06/2017 | M³ | 1.608 | 619.17 | 995.6254 | 1.207 | 747.34 | 1201.7227
6.9 | SINAPI | 101165 | ALVENARIA DE EMBASAMENTO COM BLOCO ESTRUTURAL DE CONCRETO, DE 14X19X29 CM E ARGAMASSA DE ASSENTAMENTO COM PREPARO EM BETONEIRA. AF_05/2020 | M³ | 1.1457 | 1054.31 | 1207.923 | 1.207 | 1272.55 | 1457.9605
INFRAESTRUTURA | [9 empty] | 19673.7603
6.10 | SINAPI | 92415 | MONTAGEM E DESMONTAGEM DE FÔRMA DE PILARES RETANGULARES E ESTRUTURAS SIMILARES, PÉ-DIREITO SIMPLES, EM CHAPA DE MADEIRA COMPENSADA RESINADA, 2 UTILIZAÇÕES. AF_09/2020 | M² | 20 | 143.18 | 2863.6 | 1.207 | 172.82 | 3456.4
6.11 | SINAPI | 92800 | CORTE E DOBRA DE AÇO CA-60, DIÂMETRO DE 5,0 MM. AF_06/2022 | KG | 42.7093 | 9.99 | 426.6662 | 1.207 | 12.06 | 515.0746
6.12 | SINAPI | 92803 | CORTE E DOBRA DE AÇO CA-50, DIÂMETRO DE 10,0 MM. AF_06/2022 | KG | 98.72 | 8.85 | 873.672 | 1.207 | 10.68 | 1054.3296
6.13 | SINAPI | 103672 | CONCRETAGEM DE PILARES, FCK = 25 MPA, COM USO DE GRUA - LANÇAMENTO, ADENSAMENTO E ACABAMENTO. AF_02/2022 | M³ | 2.5 | 570.59 | 1426.475 | 1.207 | 688.7 | 1721.75
6.14 | SINAPI | 103324 | ALVENARIA DE VEDAÇÃO DE BLOCOS CERÂMICOS FURADOS NA VERTICAL DE 14X19X39 CM (ESPESSURA 14 CM) E ARGAMASSA DE ASSENTAMENTO COM PREPARO EM BET ONEIRA. AF_12/2021 | M² | 48.8 | 83.86 | 4092.368 | 1.207 | 101.22 | 4939.536
6.15 | FDE | 16.15.003 | VERGA / CINTA EM BLOCO DE CONCRETO CANALETA 14X19X39 CM | M | 5.2 | 35.1138 | 182.5919 | 1.207 | 42.38 | 220.376
6.16 | SINAPI | 92451 | MONTAGEM E DESMONTAGEM DE FÔRMA DE VIGA, ESCORAMENTO COM GARFO DE MADEIRA, PÉ-DIREITO SIMPLES, EM CHAPA DE MADEIRA RESINADA, 2 UTILIZAÇÕES. AF_09/2020 | M² | 8.4 | 184.4 | 1548.96 | 1.207 | 222.57 | 1869.588
6.17 | SINAPI | 92800 | CORTE E DOBRA DE AÇO CA-60, DIÂMETRO DE 5,0 MM. AF_06/2022 | KG | 201.2267 | 9.99 | 2010.2544 | 1.207 | 12.06 | 2426.7936
6.18 | SINAPI | 92803 | CORTE E DOBRA DE AÇO CA-50, DIÂMETRO DE 10,0 MM. AF_06/2022 | KG | 34.552 | 8.85 | 305.7852 | 1.207 | 10.68 | 369.0154
6.19 | SINAPI | 92804 | CORTE E DOBRA DE AÇO CA-50, DIÂMETRO DE 12,5 MM. AF_06/2022 | KG | 26.964 | 7.56 | 203.8478 | 1.207 | 9.12 | 245.9117
6.20 | SINAPI | 103675 | CONCRETAGEM DE VIGAS E LAJES, FCK=25 MPA, PARA LAJES MACIÇAS OU NERVURADAS COM USO DE BOMBA - LANÇAMENTO, ADENSAMENTO E ACABAMENTO. AF_02/2022 | M³ | 1.05 | 569.93 | 598.4265 | 1.207 | 687.91 | 722.3055
6.21 | CDHU | 13.01.320 | LAJE PRÉ‐FABRICADA UNIDIRECIONAL EM VIGA TRELIÇADA/LAJOTA EM EPS LT 16 (12 + 4), COM CAPA DE CONCRETO DE 25 MPA | M² | 8.8 | 200.79 | 1766.952 | 1.207 | 242.35 | 2132.68
TELHADO | [9 empty] | 9718.062
6.22 | SINAPI | 92602 | FABRICAÇÃO E INSTALAÇÃO DE TESOURA INTEIRA EM AÇO, VÃO DE 3 M, PARA TELHA ONDULADA DE FIBROCIMENTO, METÁLICA, PLÁSTICA OU TERMOACÚSTICA, INCLUSO IÇAMENTO. AF_12/2015 | UN | 4 | 728.25 | 2913 | 1.207 | 879 | 3516
6.23 | SINAPI | 92580 | TRAMA DE AÇO COMPOSTA POR TERÇAS PARA TELHADOS DE ATÉ 2 ÁGUAS PARA TELHA ONDULADA DE FIBROCIMENTO, METÁLICA, PLÁSTICA OU TERMOACÚSTICA, INCLUSO TRANSPORTE VERTICAL. AF_07/2019 | M² | 8.8 | 48.61 | 427.768 | 1.207 | 58.67 | 516.296
6.24 | CDHU | 16.13.130 | TELHAMENTO EM CHAPA DE AÇO COM PINTURA POLIÉSTER, TIPO SANDUÍCHE, ESPESSURA DE 0,50 MM, COM POLIESTIRENO EXPANDIDO | M² | 8.8 | 153.79 | 1353.352 | 1.207 | 185.62 | 1633.456
6.25 | FDE | 08.12.015 | CALHA OU AGUA FURTADA EM CHAPA GALV. N 24 - CORTE 0,33M | M | 4.6 | 108.3496 | 498.4081 | 1.207 | 130.78 | 601.588
6.26 | FDE | 08.12.003 | CONDUTOR DE CHAPA GALVANIZADA N 24 - DESENVOLVIMENTO DE 0,33 M | M | 27.6 | 85.3008 | 2354.3024 | 1.207 | 102.96 | 2841.696
6.27 | SINAPI | 94231 | RUFO EM CHAPA DE AÇO GALVANIZADO NÚMERO 24, CORTE DE 25 CM, INCLUSO TRANSPORTE VERTICAL. | M | 9.4 | 53.68 | 504.592 | 1.207 | 64.79 | 609.026
PAREDES | [9 empty] | 18570.352
6.28 | SINAPI | 87879 | CHAPISCO APLICADO EM ALVENARIAS E ESTRUTURAS DE CONCRETO INTERNAS, COM COLHER DE PEDREIRO. ARGAMASSA TRAÇO 1:3 COM PREPARO EM BETONEIRA 400 L. AF_06/2014 | M² | 125.2 | 4.71 | 589.692 | 1.207 | 5.68 | 711.136
6.29 | CDHU | 17.02.120 | EMBOÇO COMUM | M² | 125.2 | 23.71 | 2968.492 | 1.207 | 28.62 | 3583.224
6.30 | CDHU | 17.02.220 | REBOCO | M² | 76.8 | 13.85 | 1063.68 | 1.207 | 16.72 | 1284.096
6.31 | CDHU | 18.13.020 | REVESTIMENTO EM PLACA CERÂMICA EXTRUDADA DE ALTA RESISTÊNCIA QUÍMICA E MECÂNICA, ESPESSURA ENTRE 9 E 10 MM, ASSENTADO COM ARGAMASSA INDUSTRIALIZADA DE ALTA ADERÊNCIA | M² | 48.4 | 149.18 | 7220.312 | 1.207 | 180.06 | 8714.904
6.32 | SINAPI | 88411 | APLICAÇÃO MANUAL DE FUNDO SELADOR ACRÍLICO EM PANOS COM PRESENÇA DE VÃOS DE EDIFÍCIOS DE MÚLTIPLOS PAVIMENTOS. AF_06/2014 | M² | 153.6 | 5.57 | 855.552 | 1.207 | 6.72 | 1032.192
6.33 | SINAPI | 88484 | FUNDO SELADOR ACRÍLICO, APLICAÇÃO MANUAL EM TETO, UMA DEMÃO. AF_04/2023 | M² | 76.8 | 6.12 | 470.016 | 1.207 | 7.39 | 567.552
6.34 | SINAPI | 88489 | APLICAÇÃO MANUAL DE PINTURA COM TINTA LÁTEX ACRÍLICA EM PAREDES, DUAS DEMÃOS. AF_06/2014 | M² | 153.6 | 14.44 | 2217.984 | 1.207 | 17.43 | 2677.248
PISO | [9 empty] | 2525.1945
6.35 | SINAP | 96624 | LASTRO COM MATERIAL GRANULAR (PEDRA BRITADA N.2), APLICADO EM PISOS OU LAJES SOBRE SOLO, ESPESSURA DE *10 CM*. AF_08/2017 | M³ | 0.264 | 165.14 | 43.597 | 1.207 | 199.32 | 52.6205
6.36 | SINAP | 97113 | APLICAÇÃO DE LONA PLÁSTICA PARA EXECUÇÃO DE PAVIMENTOS DE CONCRETO. AF_04/2022 | M² | 8.8 | 1.62 | 14.256 | 1.207 | 1.96 | 17.248
6.37 | FDE | 13.80.007 | PISO DE CONCRETO FCK=25MPA E=5CM | M² | 8.8 | 31.0569 | 273.3008 | 1.207 | 37.49 | 329.912
6.38 | SINAP | 88472 | CONTRAPISO COM ARGAMASSA AUTONIVELANTE, APLICADO SOBRE LAJE, NÃO ADERIDO, ESPESSURA 5CM. AF_07/2021 | M² | 8.8 | 34.71 | 305.448 | 1.207 | 41.89 | 368.632
6.39 | SINAP | 39507 | TELA DE ACO SOLDADA NERVURADA, CA-60, Q-113, (1,8 KG/M2), DIAMETRO DO FIO = 3,8 MM, LARGURA = 2,45 M, ESPACAMENTO DA MALHA = 10 X 10 CM | M² | 8.8 | 12.48 | 109.824 | 1.207 | 15.06 | 132.528
6.40 | SINAP | 87257 | REVESTIMENTO CERÂMICO PARA PISO COM PLACAS TIPO ESMALTADA EXTRA DE DIMENSÕES 60X60 CM APLICADA EM AMBIENTES DE ÁREA MAIOR QUE 10 M2. AF_06/2014 | M² | 8.8 | 60.29 | 530.552 | 1.207 | 72.77 | 640.376
6.41 | SINAP | 88650 | RODAPÉ CERÂMICO DE 7CM DE ALTURA COM PLACAS TIPO ESMALTADA EXTRA DE DIMENSÕES 60X60CM. AF_06/2014 | M | 15 | 11.57 | 173.55 | 1.207 | 13.96 | 209.4
6.42 | CDHU | 19.01.062 | PEITORIL E/OU SOLEIRA EM GRANITO, ESPESSURA DE 2 CM E LARGURA ATÉ 20 CM, ACABAMENTO POLIDO | M | 3.8 | 168.86 | 641.668 | 1.207 | 203.81 | 774.478
ESQUADRIAS | [9 empty] | 13256.8278
6.43 | CDHU | 25.01.371 | CAIXILHO EM ALUMÍNIO BASCULANTE COM VIDRO ‐ BRANCO | M² | 10 | 920.86 | 9208.6 | 1.207 | 1111.48 | 11114.8
6.44 | CDHU | 23.13.052 | PORTA LISA DE MADEIRA, INTERNA, RESISTENTE A UMIDADE "PIM RU", PARA ACABAMENTO EM PINTURA, TIPO ACESSÍVEL, PADRÃO DIMENSIONAL MÉDIO/PESADO, COM FERRAGENS, COMPLETO ‐ 90 X 210 CM | UN | 2 | 803.64 | 1607.28 | 1.207 | 969.99 | 1939.98
6.45 | SINAPI | 102219 | PINTURA TINTA DE ACABAMENTO (PIGMENTADA) ESMALTE SINTÉTICO ACETINADO EM MADEIRA, 2 DEMÃOS. AF_01/2021 | M² | 8.325 | 20.11 | 167.4158 | 1.207 | 24.27 | 202.0478
BANHEIRO PNE DA GUARITA | [9 empty] | 13419.08
6.46 | FDE | 08.16.055 | BR-09 LAVATORIO ACESSIVEL | CJ | 2 | 1741.1984 | 3482.3967 | 1.207 | 2101.63 | 4203.26
6.47 | CDHU | 30.01.061 | BARRA DE APOIO LATERAL PARA LAVATÓRIO, PARA PESSOAS COM MOBILIDADE REDUZIDA, EM TUBO DE AÇO INOXIDÁVEL DE 1.1/4", COMPRIMENTO 25 A 30 CM | UN | 4 | 172.34 | 689.36 | 1.207 | 208.01 | 832.04
6.48 | CDHU | 30.01.010 | BARRA DE APOIO RETA, PARA PESSOAS COM MOBILIDADE REDUZIDA, EM TUBO DE AÇO INOXIDÁVEL DE 1 1/2´ | M | 4 | 194.27 | 777.08 | 1.207 | 234.48 | 937.92
6.49 | FDE | 08.16.054 | BR-08 BACIA PARA SANITARIO ACESSIVEL | CJ | 2 | 3084.4472 | 6168.8943 | 1.207 | 3722.93 | 7445.86
ESGOTO | [9 empty] | 3565.955
6.50 | FDE | 16.08.028 | CI-01 CAIXA DE INSPECAO 60X60CM PARA ESGOTO | UN | 2 | 674.3496 | 1348.6992 | 1.207 | 813.94 | 1627.88
6.51 | FDE | 08.09.062 | TUBO PVC REFORÇADO "SR" JUNTA ELÁSTICA DN 75 INCL CONEXÕES | M | 2 | 67.6098 | 135.2195 | 1.207 | 81.6 | 163.2
6.52 | FDE | 08.09.063 | TUBO PVC REFORÇADO "SR" JUNTA ELÁSTICA DN 100 INCL CONEXÕES | M | 4.5 | 87.9431 | 395.7439 | 1.207 | 106.15 | 477.675
6.53 | FDE | 08.09.064 | TUBO PVC REFORÇADO "SR" JUNTA ELÁSTICA DN 150 INCL CONEXÕES | M | 8 | 134.3415 | 1074.7317 | 1.207 | 162.15 | 1297.2
CAIXA D'ÁGUA | [9 empty] | 876
6.54 | SINAPI | 102605 | CAIXA D´ÁGUA EM POLIETILENO, 500 LITROS - FORNECIMENTO E INSTALAÇÃO. A F_06/2021 | UN | 2 | 278.72 | 557.44 | 1.207 | 336.42 | 672.84
6.55 | SINAPI | 89971 | KIT DE REGISTRO DE GAVETA BRUTO DE LATÃO ½", INCLUSIVE CONEXÕES, ROSCÁVEL, INSTALADO EM RAMAL DE ÁGUA FRIA - FORNECIMENTO E INSTALAÇÃO | UN | 4 | 42.08 | 168.32 | 1.207 | 50.79 | 203.16
TUBOS ÁGUA FRIA E QUENTE - ISOMETRICO | [9 empty] | 1684.08
6.56 | CDHU | 46.01.040 | TUBO DE PVC RÍGIDO SOLDÁVEL MARROM, DN= 40 MM, (1 1/4´), INCLUSIVE CONEXÕES | M | 24 | 49.33 | 1183.92 | 1.207 | 59.54 | 1428.96
6.57 | CDHU | 47.02.020 | REGISTRO DE GAVETA EM LATÃO FUNDIDO CROMADO COM CANOPLA, DN= 3/4´ ‐ LINHA ESPECIAL | UN | 2 | 105.68 | 211.36 | 1.207 | 127.56 | 255.12
ESQUADRIAS DAS GUARITAS | [9 empty] | 11042.2034
6.58 | CDHU | 25.01.380 | CAIXILHO EM ALUMÍNIO DE CORRER COM VIDRO ‐ BRANCO | M² | 7.09 | 756.15 | 5361.1035 | 1.207 | 912.67 | 6470.8303
6.59 | FDE | 16.01.058 | GRADIL ELETROFUNDIDO GALV. COM PINTURA ELETROSTATICA 62X132MM BARRA 25X2MM | M² | 10.03 | 377.6016 | 3787.3443 | 1.207 | 455.77 | 4571.3731
[6 empty] | TOTAL DO ITEM 6: |  |  |  | 101833.0052
7. | DEMOLIÇÃO E CONSTRUÇÃO DE RAMPA DE ACESSIBILIDADE - GUARITA RUA 10
7.1 | FDE | 16.50.010 | DEMOLICAO DE PISO DE CONCRETO SIMPLES CAPEADO | M³ | 3.275 | 270.9919 | 887.4984 | 1.207 | 327.09 | 1071.2197
7.2 | FDE | 16.80.098 | RETIRADA DE ENTULHO | M³ | 3.275 | 94.3089 | 308.8618 | 1.207 | 113.83 | 372.7933
7.3 | SINAPI | 100982 | CARGA, MANOBRA E DESCARGA DE ENTULHO EM CAMINHÃO BASCULANTE 10 M³ - CARGA COM ESCAVADEIRA HIDRÁULICA (CAÇAMBA DE 0,80 M³ / 111 HP) E DESCARGA LIVRE (UNIDADE: M3). AF_07/2020 | M³ | 3.275 | 9.38 | 30.7195 | 1.207 | 11.32 | 37.073
7.4 | SINAPI | 95875 | TRANSPORTE COM CAMINHÃO BASCULANTE DE 10 M³, EM VIA URBANA PAVIMENTADA, DMT ATÉ 30 KM (UNIDADE: M3XKM). AF_07/2020 | M³XKM | 32.75 | 2.57 | 84.1675 | 1.207 | 3.1 | 101.525
7.5 | SINAPI | 100324 | LASTRO COM MATERIAL GRANULAR (PEDRA BRITADA N.1 E PEDRA BRITADA N.2), APLICADO EM PISOS OU LAJES SOBRE SOLO, ESPESSURA DE *10 CM*. AF_07/2019 | M³ | 0.655 | 164.88 | 107.9964 | 1.207 | 199.01 | 130.3516
7.6 | SINAPI | 101749 | PISO CIMENTADO, TRAÇO 1:3 (CIMENTO E AREIA), ACABAMENTO LISO, ESPESSURA 4,0 CM, PREPARO MECÂNICO DA ARGAMASSA. AF_09/2020 | M² | 6.55 | 53.82 | 352.521 | 1.207 | 64.96 | 425.488
7.7 | SINAPI | 94990 | EXECUÇÃO DE PASSEIO (CALÇADA) OU PISO DE CONCRETO COM CONCRETO MOLDADO IN LOCO, FEITO EM OBRA, ACABAMENTO CONVENCIONAL, NÃO ARMADO. AF_07/20 16 | M³ | 1.31 | 741.92 | 971.9152 | 1.207 | 895.5 | 1173.105
7.8 | SINAPI | 101094 | PISO PODOTÁTIL, DIRECIONAL OU ALERTA, ASSENTADO SOBRE ARGAMASSA. AF_05/2020 | M | 4.6 | 170.49 | 784.254 | 1.207 | 205.78 | 946.588
[6 empty] | TOTAL DO ITEM 7: |  |  |  | 4258.1435
8. | CONSTRUÇÃO DE RAMPAS DE ACESSIBILIDADE - ÁREA DOS BRINQUEDOS
8.1 | FDE | 01.03.001 | CORTE E ATERRO DENTRO DA OBRA COM TRANSPORTE INTERNO | M³ | 58.5 | 10.3008 | 602.5976 | 1.207 | 12.43 | 727.155
8.2 | SINAPI | 100324 | LASTRO COM MATERIAL GRANULAR (PEDRA BRITADA N.1 E PEDRA BRITADA N.2), APLICADO EM PISOS OU LAJES SOBRE SOLO, ESPESSURA DE *10 CM*. AF_07/2019 | M³ | 19.5 | 164.88 | 3215.16 | 1.207 | 199.01 | 3880.695
8.3 | SINAPI | 101749 | PISO CIMENTADO, TRAÇO 1:3 (CIMENTO E AREIA), ACABAMENTO LISO, ESPESSURA 4,0 CM, PREPARO MECÂNICO DA ARGAMASSA. AF_09/2020 | M² | 195 | 53.82 | 10494.9 | 1.207 | 64.96 | 12667.2
8.4 | SINAP | 97113 | APLICAÇÃO DE LONA PLÁSTICA PARA EXECUÇÃO DE PAVIMENTOS DE CONCRETO. AF_04/2022 | M² | 195 | 1.62 | 315.9 | 1.207 | 1.96 | 382.2
8.5 | FDE | 13.80.032 | TELA Q-92 PARA PISO DE CONCRETO | M² | 195 | 13.9837 | 2726.8293 | 1.207 | 16.88 | 3291.6
8.6 | SINAPI | 94990 | EXECUÇÃO DE PASSEIO (CALÇADA) OU PISO DE CONCRETO COM CONCRETO MOLDADO IN LOCO, FEITO EM OBRA, ACABAMENTO CONVENCIONAL, NÃO ARMADO. AF_07/20 16 | M³ | 29.25 | 741.92 | 21701.16 | 1.207 | 895.5 | 26193.375
8.7 | FDE | 15.02.080 | TINTA LATEX PARA PISO | M² | 195 | 27.7886 | 5418.7805 | 1.207 | 33.54 | 6540.3
8.8 | SINAPI | 101094 | PISO PODOTÁTIL, DIRECIONAL OU ALERTA, ASSENTADO SOBRE ARGAMASSA. AF_05/2020 | M | 80 | 170.4 | 13632 | 1.207 | 205.67 | 16453.6
[6 empty] | TOTAL DO ITEM 8: |  |  |  | 70136.125
9. | DEMOLIÇÃO E CONSTRUÇÃO DA BASE DOS EQUIPAMENTOS DE ACADEMIA
9.1 | FDE | 16.50.010 | DEMOLICAO DE PISO DE CONCRETO SIMPLES CAPEADO | M³ | 8.1 | 270.9919 | 2195.0341 | 1.207 | 327.09 | 2649.429
3.2 | CDHU | 05.07.060 | REMOÇÃO DE ENTULHO DE OBRA COM CAÇAMBA METÁLICA - MATERIAL REJEITADO E MISTURADO POR VEGETAÇÃO, ISOPOR, MANTA ASFÁLTICA E LÃ DE VIDRO | M³ | 8.1 | 126.6 | 1025.46 | 1.207 | 152.81 | 1237.761
3.3 | CDHU | 05.09.007 | TAXA DE DESTINAÇÃO DE RESÍDUO SÓLIDO EM ATERRO, TIPO SOLO/TERRA | M³ | 8.1 | 30.55 | 247.455 | 1.207 | 36.87 | 298.647
8.2 | SINAPI | 100324 | LASTRO COM MATERIAL GRANULAR (PEDRA BRITADA N.1 E PEDRA BRITADA N.2), APLICADO EM PISOS OU LAJES SOBRE SOLO, ESPESSURA DE *10 CM*. AF_07/2019 | M³ | 2.7 | 164.88 | 445.176 | 1.207 | 199.01 | 537.327
8.3 | SINAPI | 101749 | PISO CIMENTADO, TRAÇO 1:3 (CIMENTO E AREIA), ACABAMENTO LISO, ESPESSURA 4,0 CM, PREPARO MECÂNICO DA ARGAMASSA. AF_09/2020 | M² | 54 | 53.82 | 2906.28 | 1.207 | 64.96 | 3507.84
8.4 | SINAP | 97113 | APLICAÇÃO DE LONA PLÁSTICA PARA EXECUÇÃO DE PAVIMENTOS DE CONCRETO. AF_04/2022 | M² | 54 | 1.62 | 87.48 | 1.207 | 1.96 | 105.84
8.5 | FDE | 13.80.032 | TELA Q-92 PARA PISO DE CONCRETO | M² | 54 | 13.9837 | 755.122 | 1.207 | 16.88 | 911.52
8.7 | FDE | 15.02.080 | TINTA LATEX PARA PISO | M² | 54 | 27.7886 | 1500.5854 | 1.207 | 33.54 | 1811.16
[6 empty] | TOTAL DO ITEM 9: |  |  |  | 11059.524
10. | EQUIPAMENTOS DE ACADEMIA
10.1 | SINAPI | 103195 | INSTALAÇÃO DE PLACA ORIENTATIVA SOBRE EXERCÍCIOS, 2,00M X 1,00M, EM TUBO DE AÇO CARBONO - PARA ACADEMIA AO AR LIVRE / ACADEMIA DA TERCEIRA IDADE - ATI, INSTALADO SOBRE SOLO. AF_10/2021 | UN | 1 | 2209.51 | 2209.51 | 1.207 | 2666.88 | 2666.88
10.2 | SINAPI | 103190 | INSTALAÇÃO DE SIMULADOR DE REMO INDIVIDUAL, EM TUBO DE AÇO CARBONO - E QUIPAMENTO DE GINÁSTICA PARA ACADEMIA AO AR LIVRE / ACADEMIA DA TERCEIRA IDADE - ATI, INSTALADO SOBRE PISO DE CONCRETO EXISTENTE. AF_10/2022 | UN | 2 | 4100.6 | 8201.2 | 1.207 | 4949.42 | 9898.84
10.3 | SINAPI | 103206 | INSTALAÇÃO DE ALONGADOR COM TRÊS ALTURAS, EM TUBO DE AÇO CARBONO - EQUIPAMENTO DE GINÁSTICA PARA ACADEMIA AO AR LIVRE / ACADEMIA DA TERCEIRA IDADE - ATI, INSTALADO SOBRE PISO DE CONCRETO EXISTENTE. AF_10/2021 | UN | 1 | 2414.68 | 2414.68 | 1.207 | 2914.52 | 2914.52
10.4 | SINAPI | 103205 | INSTALAÇÃO DE PRESSÃO DE PERNAS TRIPLO, EM TUBO DE AÇO CARBONO - EQUIPAMENTO DE GINÁSTICA PARA ACADEMIA AO AR LIVRE / ACADEMIA DA TERCEIRA IDADE - ATI, INSTALADO SOBRE PISO DE CONCRETO EXISTENTE. AF_10/2021 | UN | 1 | 4121.76 | 4121.76 | 1.207 | 4974.96 | 4974.96
10.5 | SINAPI | 103194 | INSTALAÇÃO DE SURF DUPLO, EM TUBO DE AÇO CARBONO - EQUIPAMENTO DE GINÁ STICA PARA ACADEMIA AO AR LIVRE / ACADEMIA DA TERCEIRA IDADE - ATI, INSTALADO SOBRE SOLO. AF_10/2021 | UN | 2 | 2823.87 | 5647.74 | 1.207 | 3408.41 | 6816.82
10.6 | SINAPI | 103193 | INSTALAÇÃO DE ROTAÇÃO VERTICAL DUPLO, EM TUBO DE AÇO CARBONO - EQUIPAM ENTO DE GINÁSTICA PARA ACADEMIA AO AR LIVRE / ACADEMIA DA TERCEIRA IDADE - ATI, INSTALADO SOBRE SOLO. AF_10/2021 | UN | 1 | 1965.9 | 1965.9 | 1.207 | 2372.84 | 2372.84
10.7 | SINAPI | 103192 | INSTALAÇÃO DE ROTAÇÃO DIAGONAL DUPLA, APARELHO TRIPLO, EM TUBO DE AÇO CARBONO - EQUIPAMENTO DE GINÁSTICA PARA ACADEMIA AO AR LIVRE / ACADEMIA DA TERCEIRA IDADE - ATI, INSTALADO SOBRE SOLO. AF_10/2021 | UN | 2 | 2547.17 | 5094.34 | 1.207 | 3074.43 | 6148.86
[6 empty] | TOTAL DO ITEM 10: |  |  |  | 35793.72
11. | CONSTRUÇÃO DOS BANHEIROS - FEMININO E MASCULINO
FUNDAÇÃO | [9 empty] | 21190.0076
11.1 | FDE | 02.02.101 | ESTACA ESCAVADA MECANICAMENTE DIAM 30CM | M | 60 | 63.8211 | 3829.2683 | 1.207 | 77.03 | 4621.8
11.2 | SINAPI | 92800 | CORTE E DOBRA DE AÇO CA-60, DIÂMETRO DE 5,0 MM. AF_06/2022 | KG | 64.064 | 10.04 | 643.2026 | 1.207 | 12.12 | 776.4557
11.3 | SINAPI | 92803 | CORTE E DOBRA DE AÇO CA-50, DIÂMETRO DE 10,0 MM. AF_06/2022 | KG | 148.08 | 8.88 | 1314.9504 | 1.207 | 10.72 | 1587.4176
11.4 | SINAPI | 96526 | ESCAVAÇÃO MANUAL DE VALA PARA VIGA BALDRAME (SEM ESCAVAÇÃO PARA COLOCAÇÃO DE FÔRMAS). AF_06/2017 | M³ | 5.832 | 266.21 | 1552.5367 | 1.207 | 321.32 | 1873.9382
11.5 | SINAPI | 101619 | PREPARO DE FUNDO DE VALA COM LARGURA MENOR QUE 1,5 M, COM CAMADA DE BRITA, LANÇAMENTO MANUAL. AF_08/2020 | M³ | 1.458 | 297.55 | 433.8279 | 1.207 | 359.14 | 523.6261
11.6 | SINAPI | 92800 | CORTE E DOBRA DE AÇO CA-60, DIÂMETRO DE 5,0 MM. AF_06/2022 | KG | 71.8502 | 10.04 | 721.3764 | 1.207 | 12.12 | 870.8249
11.7 | SINAPI | 92803 | CORTE E DOBRA DE AÇO CA-50, DIÂMETRO DE 10,0 MM. AF_06/2022 | KG | 119.9448 | 8.88 | 1065.1098 | 1.207 | 10.72 | 1285.8083
11.8 | SINAPI | 96557 | CONCRETAGEM DE BLOCOS DE COROAMENTO E VIGAS BALDRAMES, FCK 30 MPA, COM USO DE BOMBA LANÇAMENTO, ADENSAMENTO E ACABAMENTO. AF_06/2017 | M³ | 5.832 | 619.17 | 3610.9994 | 1.207 | 747.34 | 4358.4869
11.9 | SINAPI | 101165 | ALVENARIA DE EMBASAMENTO COM BLOCO ESTRUTURAL DE CONCRETO, DE 14X19X29 CM E ARGAMASSA DE ASSENTAMENTO COM PREPARO EM BETONEIRA. AF_05/2020 | M³ | 4.1553 | 1055.07 | 4384.1324 | 1.207 | 1273.47 | 5291.6499
INFRAESTRUTURA | [9 empty] | 65734.8077
11.10 | SINAPI | 92415 | MONTAGEM E DESMONTAGEM DE FÔRMA DE PILARES RETANGULARES E ESTRUTURAS SIMILARES, PÉ-DIREITO SIMPLES, EM CHAPA DE MADEIRA COMPENSADA RESINADA, 2 UTILIZAÇÕES. AF_09/2020 | M² | 26.25 | 143.7 | 3772.125 | 1.207 | 173.45 | 4553.0625
11.11 | SINAPI | 92800 | CORTE E DOBRA DE AÇO CA-60, DIÂMETRO DE 5,0 MM. AF_06/2022 | KG | 56.056 | 10.04 | 562.8022 | 1.207 | 12.12 | 679.3987
11.12 | SINAPI | 92803 | CORTE E DOBRA DE AÇO CA-50, DIÂMETRO DE 10,0 MM. AF_06/2022 | KG | 129.57 | 8.88 | 1150.5816 | 1.207 | 10.72 | 1388.9904
11.13 | SINAPI | 103672 | CONCRETAGEM DE PILARES, FCK = 25 MPA, COM USO DE GRUA - LANÇAMENTO, ADENSAMENTO E ACABAMENTO. AF_02/2022 | M³ | 3.2812 | 570.59 | 1872.2484 | 1.207 | 688.7 | 2259.7969
11.14 | SINAPI | 103324 | ALVENARIA DE VEDAÇÃO DE BLOCOS CERÂMICOS FURADOS NA VERTICAL DE 14X19X39 CM (ESPESSURA 14 CM) E ARGAMASSA DE ASSENTAMENTO COM PREPARO EM BET ONEIRA. AF_12/2021 | M² | 196.37 | 83.93 | 16481.3341 | 1.207 | 101.3 | 19892.281
11.15 | FDE | 16.15.004 | VERGA / CINTA EM BLOCO DE CONCRETO CANALETA 19X19X39 CM | M | 19.6 | 35.5528 | 696.8358 | 1.207 | 42.91 | 841.036
11.16 | SINAPI | 92451 | MONTAGEM E DESMONTAGEM DE FÔRMA DE VIGA, ESCORAMENTO COM GARFO DE MADEIRA, PÉ-DIREITO SIMPLES, EM CHAPA DE MADEIRA RESINADA, 2 UTILIZAÇÕES. AF_09/2020 | M² | 28.08 | 185.45 | 5207.436 | 1.207 | 223.84 | 6285.4272
11.17 | SINAPI | 92800 | CORTE E DOBRA DE AÇO CA-60, DIÂMETRO DE 5,0 MM. AF_06/2022 | KG | 1264.8636 | 10.04 | 12699.2305 | 1.207 | 12.12 | 15330.1468
11.18 | SINAPI | 92803 | CORTE E DOBRA DE AÇO CA-50, DIÂMETRO DE 10,0 MM. AF_06/2022 | KG | 86.6268 | 8.88 | 769.246 | 1.207 | 10.72 | 928.6393
11.19 | SINAPI | 92804 | CORTE E DOBRA DE AÇO CA-50, DIÂMETRO DE 12,5 MM. AF_06/2022 | KG | 67.6026 | 7.59 | 513.1037 | 1.207 | 9.16 | 619.2398
11.20 | SINAPI | 103675 | CONCRETAGEM DE VIGAS E LAJES, FCK=25 MPA, PARA LAJES MACIÇAS OU NERVURADAS COM USO DE BOMBA - LANÇAMENTO, ADENSAMENTO E ACABAMENTO. AF_02/2022 | M³ | 3.51 | 569.93 | 2000.4543 | 1.207 | 687.91 | 2414.5641
11.21 | CDHU | 13.01.320 | LAJE PRÉ‐FABRICADA UNIDIRECIONAL EM VIGA TRELIÇADA/LAJOTA EM EPS LT 16 (12 + 4), COM CAPA DE CONCRETO DE 25 MPA | M² | 43.5 | 200.79 | 8734.365 | 1.207 | 242.35 | 10542.225
TELHADO | [9 empty] | 32385.874
11.22 | SINAPI | 92548 | FABRICAÇÃO E INSTALAÇÃO DE TESOURA INTEIRA EM MADEIRA NÃO APARELHADA, VÃO DE 6 M, PARA TELHA CERÂMICA OU DE CONCRETO, INCLUSO IÇAMENTO. AF_07/2019 | UN | 4 | 1712.27 | 6849.08 | 1.207 | 2066.71 | 8266.84
11.23 | SINAPI | 92540 | TRAMA DE MADEIRA COMPOSTA POR RIPAS, CAIBROS E TERÇAS PARA TELHADOS DEMAIS QUE 2 ÁGUAS PARA TELHA DE ENCAIXE DE CERÂMICA OU DE CONCRETO, INCLUSO TRANSPORTE VERTICAL. AF_07/2019 | M² | 74 | 101.62 | 7519.88 | 1.207 | 122.66 | 9076.84
11.24 | FDE | 07.03.110 | TELHA CERAMICA TIPO ROMANA | M² | 74 | 58.1463 | 4302.8293 | 1.207 | 70.18 | 5193.32
11.25 | FDE | 07.05.080 | SUB-COBERTURA COM MANTA ALUMINIZADA | M² | 74 | 18.374 | 1359.6748 | 1.207 | 22.18 | 1641.32
11.26 | FDE | 08.12.015 | CALHA OU AGUA FURTADA EM CHAPA GALV. N 24 - CORTE 0,33M | M | 38.2 | 108.3496 | 4138.9545 | 1.207 | 130.78 | 4995.796
11.27 | FDE | 08.12.003 | CONDUTOR DE CHAPA GALVANIZADA N 24 - DESENVOLVIMENTO DE 0,33 M | M | 21 | 85.3008 | 1791.3171 | 1.207 | 102.96 | 2162.16
11.28 | SINAPI | 94231 | RUFO EM CHAPA DE AÇO GALVANIZADO NÚMERO 24, CORTE DE 25 CM, INCLUSO TRANSPORTE VERTICAL. | M | 16.2 | 53.68 | 869.616 | 1.207 | 64.79 | 1049.598
PAREDES | [9 empty] | 37616.8926
11.29 | SINAPI | 87879 | CHAPISCO APLICADO EM ALVENARIAS E ESTRUTURAS DE CONCRETO INTERNAS, COM COLHER DE PEDREIRO. ARGAMASSA TRAÇO 1:3 COM PREPARO EM BETONEIRA 400 L. AF_06/2014 | M² | 256.26 | 4.76 | 1219.7976 | 1.207 | 5.75 | 1473.495
11.30 | CDHU | 17.02.120 | EMBOÇO COMUM | M² | 256.26 | 23.71 | 6075.9246 | 1.207 | 28.62 | 7334.1612
11.31 | CDHU | 17.02.220 | REBOCO | M² | 133.92 | 13.85 | 1854.792 | 1.207 | 16.72 | 2239.1424
11.32 | CDHU | 18.13.020 | REVESTIMENTO EM PLACA CERÂMICA EXTRUDADA DE ALTA RESISTÊNCIA QUÍMICA E MECÂNICA, ESPESSURA ENTRE 9 E 10 MM, ASSENTADO COM ARGAMASSA INDUSTRIALIZADA DE ALTA ADERÊNCIA | M² | 122.34 | 149.18 | 18250.6812 | 1.207 | 180.06 | 22028.5404
11.33 | SINAPI | 88411 | APLICAÇÃO MANUAL DE FUNDO SELADOR ACRÍLICO EM PANOS COM PRESENÇA DE VÃOS DE EDIFÍCIOS DE MÚLTIPLOS PAVIMENTOS. AF_06/2014 | M² | 177.42 | 5.34 | 947.4228 | 1.207 | 6.45 | 1144.359
11.34 | SINAPI | 88484 | FUNDO SELADOR ACRÍLICO, APLICAÇÃO MANUAL EM TETO, UMA DEMÃO. AF_04/2023 | M² | 43.5 | 5.97 | 259.695 | 1.207 | 7.21 | 313.635
11.35 | SINAPI | 88489 | APLICAÇÃO MANUAL DE PINTURA COM TINTA LÁTEX ACRÍLICA EM PAREDES, DUAS DEMÃOS. AF_06/2014 | M² | 177.42 | 14.4 | 2554.848 | 1.207 | 17.38 | 3083.5596
PISO | [9 empty] | 10740.1195
11.36 | SINAP | 96624 | LASTRO COM MATERIAL GRANULAR (PEDRA BRITADA N.2), APLICADO EM PISOS OU LAJES SOBRE SOLO, ESPESSURA DE *10 CM*. AF_08/2017 | M³ | 4.35 | 165.13 | 718.3155 | 1.207 | 199.31 | 866.9985
11.37 | SINAP | 97113 | APLICAÇÃO DE LONA PLÁSTICA PARA EXECUÇÃO DE PAVIMENTOS DE CONCRETO. AF_04/2022 | M² | 43.5 | 1.62 | 70.47 | 1.207 | 1.96 | 85.26
11.38 | FDE | 13.80.007 | PISO DE CONCRETO FCK=25MPA E=5CM | M² | 43.5 | 31.0569 | 1350.9756 | 1.207 | 37.49 | 1630.815
11.39 | SINAP | 88472 | CONTRAPISO COM ARGAMASSA AUTONIVELANTE, APLICADO SOBRE LAJE, NÃO ADERIDO, ESPESSURA 5CM. AF_07/2021 | M² | 43.5 | 34.71 | 1509.885 | 1.207 | 41.89 | 1822.215
11.40 | SINAP | 39507 | TELA DE ACO SOLDADA NERVURADA, CA-60, Q-113, (1,8 KG/M2), DIAMETRO DO FIO = 3,8 MM, LARGURA = 2,45 M, ESPACAMENTO DA MALHA = 10 X 10 CM | M² | 43.5 | 12.48 | 542.88 | 1.207 | 15.06 | 655.11
11.41 | SINAP | 87257 | REVESTIMENTO CERÂMICO PARA PISO COM PLACAS TIPO ESMALTADA EXTRA DE DIMENSÕES 60X60 CM APLICADA EM AMBIENTES DE ÁREA MAIOR QUE 10 M2. AF_06/2014 | M² | 43.5 | 60.39 | 2626.965 | 1.207 | 72.89 | 3170.715
11.42 | SINAP | 88650 | RODAPÉ CERÂMICO DE 7CM DE ALTURA COM PLACAS TIPO ESMALTADA EXTRA DE DIMENSÕES 60X60CM. AF_06/2014 | M | 36.6 | 11.58 | 423.828 | 1.207 | 13.98 | 511.668
11.43 | CDHU | 19.01.062 | PEITORIL E/OU SOLEIRA EM GRANITO, ESPESSURA DE 2 CM E LARGURA ATÉ 20 CM, ACABAMENTO POLIDO | M | 9.8 | 168.86 | 1654.828 | 1.207 | 203.81 | 1997.338
ESQUADRIAS | [9 empty] | 11246.9312
11.44 | CDHU | 25.01.371 | CAIXILHO EM ALUMÍNIO BASCULANTE COM VIDRO ‐ BRANCO | M² | 8 | 920.86 | 7366.88 | 1.207 | 1111.48 | 8891.84
11.45 | CDHU | 24.02.070 | PORTA DE FERRO DE ABRIR TIPO VENEZIANA, LINHA COMERCIAL | M² | 3.78 | 516.19 | 1951.1982 | 1.207 | 623.04 | 2355.0912
BANHEIRO PNE | [9 empty] | 9196.38
11.46 | CDHU | 30.01.061 | BARRA DE APOIO LATERAL PARA LAVATÓRIO, PARA PESSOAS COM MOBILIDADE REDUZIDA, EM TUBO DE AÇO INOXIDÁVEL DE 1.1/4", COMPRIMENTO 25 A 30 CM | UN | 4 | 172.34 | 689.36 | 1.207 | 208.01 | 832.04
11.47 | CDHU | 30.01.010 | BARRA DE APOIO RETA, PARA PESSOAS COM MOBILIDADE REDUZIDA, EM TUBO DE AÇO INOXIDÁVEL DE 1 1/2´ | M | 4 | 194.27 | 777.08 | 1.207 | 234.48 | 937.92
11.48 | FDE | 08.16.054 | BR-08 BACIA PARA SANITARIO ACESSIVEL | CJ | 2 | 3076.3984 | 6152.7967 | 1.207 | 3713.21 | 7426.42
WC FEMININO E MASCULINO | [9 empty] | 25661.804
11.49 | FDE | 08.16.001 | BACIA SIFONADA DE LOUCA BRANCA (VDR 6L) C/ ASSENTO | UN | 8 | 325.8374 | 2606.6992 | 1.207 | 393.29 | 3146.32
11.50 | CDHU | 44.02.100 | TAMPO/BANCADA EM MÁRMORE NACIONAL ESPESSURA DE 3 CM | M² | 5.88 | 1689.56 | 9934.6128 | 1.207 | 2039.3 | 11991.084
11.51 | CDHU | 44.03.720 | TORNEIRA DE MESA PARA LAVATÓRIO, ACIONAMENTO HIDROMECÂNICO COM ALAVANCA, REGISTRO INTEGRADO REGULADOR DE VAZÃO, EM LATÃO CROMADO, DN= 1/2´ | UN | 10 | 704.39 | 7043.9 | 1.207 | 850.2 | 8502
11.52 | CDHU | 44.01.100 | LAVATÓRIO DE LOUÇA SEM COLUNA | UN | 10 | 167.56 | 1675.6 | 1.207 | 202.24 | 2022.4
DIVISORIAS/ PORTAS | [9 empty] | 24272.5056
11.53 | FDE | 04.03.009 | DV-07 DIVISÓRIA DE GRANILITE | M² | 49.56 | 243.9106 | 12088.2078 | 1.207 | 294.4 | 14590.464
11.54 | CDHU | 24.02.070 | PORTA DE FERRO DE ABRIR TIPO VENEZIANA, LINHA COMERCIAL | M² | 15.54 | 516.19 | 8021.5926 | 1.207 | 623.04 | 9682.0416
ESGOTO | [9 empty] | 11004.72
11.55 | FDE | 16.08.028 | CI-01 CAIXA DE INSPECAO 60X60CM PARA ESGOTO | UN | 2 | 674.3496 | 1348.6992 | 1.207 | 813.94 | 1627.88
11.56 | FDE | 08.09.062 | TUBO PVC REFORÇADO "SR" JUNTA ELÁSTICA DN 75 INCL CONEXÕES | M | 36.4 | 67.6098 | 2460.9951 | 1.207 | 81.6 | 2970.24
11.57 | FDE | 08.09.063 | TUBO PVC REFORÇADO "SR" JUNTA ELÁSTICA DN 100 INCL CONEXÕES | M | 13 | 87.9431 | 1143.2602 | 1.207 | 106.15 | 1379.95
11.58 | FDE | 08.09.064 | TUBO PVC REFORÇADO "SR" JUNTA ELÁSTICA DN 150 INCL CONEXÕES | M | 31 | 134.3415 | 4164.5854 | 1.207 | 162.15 | 5026.65
CAIXA D'ÁGUA | [9 empty] | 876
11.59 | SINAPI | 102605 | CAIXA D´ÁGUA EM POLIETILENO, 500 LITROS - FORNECIMENTO E INSTALAÇÃO. A F_06/2021 | UN | 2 | 278.72 | 557.44 | 1.207 | 336.42 | 672.84
11.60 | SINAPI | 89971 | KIT DE REGISTRO DE GAVETA BRUTO DE LATÃO ½", INCLUSIVE CONEXÕES, ROSCÁVEL, INSTALADO EM RAMAL DE ÁGUA FRIA - FORNECIMENTO E INSTALAÇÃO | UN | 4 | 42.08 | 168.32 | 1.207 | 50.79 | 203.16
TUBOS ÁGUA FRIA E QUENTE - ISOMETRICO | [9 empty] | 6107
11.61 | CDHU | 46.01.040 | TUBO DE PVC RÍGIDO SOLDÁVEL MARROM, DN= 40 MM, (1 1/4´), INCLUSIVE CONEXÕES | M | 94 | 49.33 | 4637.02 | 1.207 | 59.54 | 5596.76
11.62 | CDHU | 47.02.020 | REGISTRO DE GAVETA EM LATÃO FUNDIDO CROMADO COM CANOPLA, DN= 3/4´ ‐ LINHA ESPECIAL | UN | 4 | 105.68 | 422.72 | 1.207 | 127.56 | 510.24
[6 empty] | TOTAL DO ITEM 11: |  |  |  | 256033.0422
12. | CONSTRUÇÃO DO PISO EM FRENTE AOS BANHEIROS
12.1 | FDE | 01.01.001 | RETIRANDO A VEGETACAO, TRONCOS ATE 5CM DE DIAMETRO E RASPAGEM | M² | 80 | 4.1626 | 333.0081 | 1.207 | 5.02 | 401.6
12.2 | FDE | 01.03.001 | CORTE E ATERRO DENTRO DA OBRA COM TRANSPORTE INTERNO | M³ | 16 | 10.3008 | 164.813 | 1.207 | 12.43 | 198.88
12.3 | FDE | 16.80.098 | RETIRADA DE ENTULHO | M³ | 20 | 94.3089 | 1886.1789 | 1.207 | 113.83 | 2276.6
12.4 | SINAPI | 100982 | CARGA, MANOBRA E DESCARGA DE ENTULHO EM CAMINHÃO BASCULANTE 10 M³ - CARGA COM ESCAVADEIRA HIDRÁULICA (CAÇAMBA DE 0,80 M³ / 111 HP) E DESCARGA LIVRE (UNIDADE: M3). AF_07/2020 | M³ | 20 | 9.38 | 187.6 | 1.207 | 11.32 | 226.4
12.5 | SINAPI | 95875 | TRANSPORTE COM CAMINHÃO BASCULANTE DE 10 M³, EM VIA URBANA PAVIMENTADA, DMT ATÉ 30 KM (UNIDADE: M3XKM). AF_07/2020 | M³XKM | 200 | 2.57 | 514 | 1.207 | 3.1 | 620
12.6 | SINAP | 97113 | APLICAÇÃO DE LONA PLÁSTICA PARA EXECUÇÃO DE PAVIMENTOS DE CONCRETO. AF_04/2022 | M² | 80 | 1.62 | 129.6 | 1.207 | 1.96 | 156.8
12.7 | FDE | 13.80.032 | TELA Q-92 PARA PISO DE CONCRETO | M² | 80 | 13.9837 | 1118.6992 | 1.207 | 16.88 | 1350.4
12.8 | SINAPI | 100324 | LASTRO COM MATERIAL GRANULAR (PEDRA BRITADA N.1 E PEDRA BRITADA N.2), APLICADO EM PISOS OU LAJES SOBRE SOLO, ESPESSURA DE *10 CM*. AF_07/2019 | M³ | 8 | 164.88 | 1319.04 | 1.207 | 199.01 | 1592.08
12.9 | SINAPI | 101749 | PISO CIMENTADO, TRAÇO 1:3 (CIMENTO E AREIA), ACABAMENTO LISO, ESPESSURA 4,0 CM, PREPARO MECÂNICO DA ARGAMASSA. AF_09/2020 | M² | 80 | 53.82 | 4305.6 | 1.207 | 64.96 | 5196.8
12.10 | SINAPI | 94990 | EXECUÇÃO DE PASSEIO (CALÇADA) OU PISO DE CONCRETO COM CONCRETO MOLDADO IN LOCO, FEITO EM OBRA, ACABAMENTO CONVENCIONAL, NÃO ARMADO. AF_07/20 16 | M³ | 12 | 741.92 | 8903.04 | 1.207 | 895.5 | 10746
12.11 | FDE | 15.02.080 | TINTA LATEX PARA PISO | M² | 80 | 27.7886 | 2223.0894 | 1.207 | 33.54 | 2683.2
[6 empty] | TOTAL DO ITEM 12: |  |  |  | 25448.76
13. | PARQUINHO INFANTIL
13.1 | CDHU | 35.05.200 | CENTRO DE ATIVIDADES EM MADEIRA RÚSTICA | CJ | 2 | 5591.79 | 11183.58 | 1.207 | 6749.29 | 13498.58
13.2 | CDHU | 35.05.210 | BALANÇO DUPLO EM MADEIRA RÚSTICA | CJ | 3 | 3083.35 | 9250.05 | 1.207 | 3721.6 | 11164.8
13.3 | CDHU | 35.05.220 | GANGORRA DUPLA EM MADEIRA RÚSTICA | CJ | 3 | 1890.88 | 5672.64 | 1.207 | 2282.29 | 6846.87
13.4 | CDHU | 35.05.240 | GIRA‐GIRA EM FERRO COM ASSENTO DE MADEIRA (8 LUGARES) | CJ | 3 | 3604.15 | 10812.45 | 1.207 | 4350.21 | 13050.63
[6 empty] | TOTAL DO ITEM 13: |  |  |  | 44560.88
14. | ELEMENTO DE MADEIRA
PEÇA 1 | [9 empty] | 70447.4942
14.1 | FDE | 02.02.101 | ESTACA ESCAVADA MECANICAMENTE DIAM 30CM | M | 12 | 63.8211 | 765.8537 | 1.207 | 77.03 | 924.36
14.2 | SINAPI | 92800 | CORTE E DOBRA DE AÇO CA-60, DIÂMETRO DE 5,0 MM. AF_06/2022 | KG | 12.8128 | 10.04 | 128.6405 | 1.207 | 12.12 | 155.2911
14.3 | SINAPI | 92803 | CORTE E DOBRA DE AÇO CA-50, DIÂMETRO DE 10,0 MM. AF_06/2022 | KG | 29.616 | 8.88 | 262.9901 | 1.207 | 10.72 | 317.4835
14.4 | SINAPI | 96526 | ESCAVAÇÃO MANUAL DE VALA PARA VIGA BALDRAME (SEM ESCAVAÇÃO PARA COLOCAÇÃO DE FÔRMAS). AF_06/2017 | M³ | 2.52 | 266.21 | 670.8492 | 1.207 | 321.32 | 809.7264
14.5 | SINAPI | 101619 | PREPARO DE FUNDO DE VALA COM LARGURA MENOR QUE 1,5 M, COM CAMADA DE BRITA, LANÇAMENTO MANUAL. AF_08/2020 | M³ | 0.63 | 297.55 | 187.4565 | 1.207 | 359.14 | 226.2582
14.6 | SINAPI | 92800 | CORTE E DOBRA DE AÇO CA-60, DIÂMETRO DE 5,0 MM. AF_06/2022 | KG | 31.0464 | 10.04 | 311.7059 | 1.207 | 12.12 | 376.2824
14.7 | SINAPI | 92803 | CORTE E DOBRA DE AÇO CA-50, DIÂMETRO DE 10,0 MM. AF_06/2022 | KG | 51.828 | 8.84 | 458.1595 | 1.207 | 10.67 | 553.0048
14.8 | SINAPI | 96557 | CONCRETAGEM DE BLOCOS DE COROAMENTO E VIGAS BALDRAMES, FCK 30 MPA, COM USO DE BOMBA LANÇAMENTO, ADENSAMENTO E ACABAMENTO. AF_06/2017 | M³ | 2.52 | 619.17 | 1560.3084 | 1.207 | 747.34 | 1883.2968
14.9 | SINAP | 97113 | APLICAÇÃO DE LONA PLÁSTICA PARA EXECUÇÃO DE PAVIMENTOS DE CONCRETO. AF_04/2022 | M² | 29 | 1.62 | 46.98 | 1.207 | 1.96 | 56.84
14.10 | FDE | 13.80.032 | TELA Q-92 PARA PISO DE CONCRETO | M² | 29 | 13.9837 | 405.5285 | 1.207 | 16.88 | 489.52
14.11 | SINAPI | 100324 | LASTRO COM MATERIAL GRANULAR (PEDRA BRITADA N.1 E PEDRA BRITADA N.2), APLICADO EM PISOS OU LAJES SOBRE SOLO, ESPESSURA DE *10 CM*. AF_07/2019 | M³ | 2.9 | 164.88 | 478.152 | 1.207 | 199.01 | 577.129
14.12 | SINAPI | 101749 | PISO CIMENTADO, TRAÇO 1:3 (CIMENTO E AREIA), ACABAMENTO LISO, ESPESSURA 4,0 CM, PREPARO MECÂNICO DA ARGAMASSA. AF_09/2020 | M² | 29 | 53.82 | 1560.78 | 1.207 | 64.96 | 1883.84
14.13 | SINAPI | 94990 | EXECUÇÃO DE PASSEIO (CALÇADA) OU PISO DE CONCRETO COM CONCRETO MOLDADO IN LOCO, FEITO EM OBRA, ACABAMENTO CONVENCIONAL, NÃO ARMADO. AF_07/20 16 | M³ | 4.35 | 741.92 | 3227.352 | 1.207 | 895.5 | 3895.425
14.14 | CDHU | 20.04.020 | PISO EM TACOS DE IPÊ COLADO | M² | 35 | 385.4 | 13489 | 1.207 | 465.18 | 16281.3
14.15 | SINAPI | 92415 | MONTAGEM E DESMONTAGEM DE FÔRMA DE PILARES RETANGULARES E ESTRUTURAS SIMILARES, PÉ-DIREITO SIMPLES, EM CHAPA DE MADEIRA COMPENSADA RESINADA, 2 UTILIZAÇÕES. AF_09/2020 | M² | 4.5 | 143.7 | 646.65 | 1.207 | 173.45 | 780.525
14.16 | SINAPI | 92800 | CORTE E DOBRA DE AÇO CA-60, DIÂMETRO DE 5,0 MM. AF_06/2022 | KG | 9.6096 | 10.04 | 96.4804 | 1.207 | 12.12 | 116.4684
14.17 | SINAPI | 92803 | CORTE E DOBRA DE AÇO CA-50, DIÂMETRO DE 10,0 MM. AF_06/2022 | KG | 22.212 | 8.88 | 197.2426 | 1.207 | 10.72 | 238.1126
14.18 | SINAPI | 103672 | CONCRETAGEM DE PILARES, FCK = 25 MPA, COM USO DE GRUA - LANÇAMENTO, ADENSAMENTO E ACABAMENTO. AF_02/2022 | M³ | 0.5625 | 570.59 | 320.9569 | 1.207 | 688.7 | 387.3938
14.19 | FDE | 07.01.098 | PECAS DE MADEIRA MACICA | M² | 5.149 | 6515.8943 | 33550.3398 | 1.207 | 7864.68 | 40495.2373
PEÇA 2 | [9 empty] | 57518.2024
14.20 | FDE | 02.02.101 | ESTACA ESCAVADA MECANICAMENTE DIAM 30CM | M | 12 | 63.8211 | 765.8537 | 1.207 | 77.03 | 924.36
14.21 | SINAPI | 92800 | CORTE E DOBRA DE AÇO CA-60, DIÂMETRO DE 5,0 MM. AF_06/2022 | KG | 12.8128 | 10.04 | 128.6405 | 1.207 | 12.12 | 155.2911
14.22 | SINAPI | 92803 | CORTE E DOBRA DE AÇO CA-50, DIÂMETRO DE 10,0 MM. AF_06/2022 | KG | 29.616 | 8.88 | 262.9901 | 1.207 | 10.72 | 317.4835
14.23 | SINAPI | 96526 | ESCAVAÇÃO MANUAL DE VALA PARA VIGA BALDRAME (SEM ESCAVAÇÃO PARA COLOCAÇÃO DE FÔRMAS). AF_06/2017 | M³ | 1.92 | 266.21 | 511.1232 | 1.207 | 321.32 | 616.9344
14.24 | SINAPI | 101619 | PREPARO DE FUNDO DE VALA COM LARGURA MENOR QUE 1,5 M, COM CAMADA DE BRITA, LANÇAMENTO MANUAL. AF_08/2020 | M³ | 0.48 | 297.55 | 142.824 | 1.207 | 359.14 | 172.3872
14.25 | SINAPI | 92800 | CORTE E DOBRA DE AÇO CA-60, DIÂMETRO DE 5,0 MM. AF_06/2022 | KG | 23.6544 | 10.04 | 237.4902 | 1.207 | 12.12 | 286.6913
14.26 | SINAPI | 92803 | CORTE E DOBRA DE AÇO CA-50, DIÂMETRO DE 10,0 MM. AF_06/2022 | KG | 39.488 | 8.88 | 350.6534 | 1.207 | 10.72 | 423.3114
14.27 | SINAPI | 96557 | CONCRETAGEM DE BLOCOS DE COROAMENTO E VIGAS BALDRAMES, FCK 30 MPA, COM USO DE BOMBA LANÇAMENTO, ADENSAMENTO E ACABAMENTO. AF_06/2017 | M³ | 1.92 | 619.17 | 1188.8064 | 1.207 | 747.34 | 1434.8928
14.28 | SINAP | 97113 | APLICAÇÃO DE LONA PLÁSTICA PARA EXECUÇÃO DE PAVIMENTOS DE CONCRETO. AF_04/2022 | M² | 16.9 | 1.62 | 27.378 | 1.207 | 1.96 | 33.124
14.29 | FDE | 13.80.032 | TELA Q-92 PARA PISO DE CONCRETO | M² | 16.9 | 13.9837 | 236.3252 | 1.207 | 16.88 | 285.272
14.30 | SINAPI | 100324 | LASTRO COM MATERIAL GRANULAR (PEDRA BRITADA N.1 E PEDRA BRITADA N.2), APLICADO EM PISOS OU LAJES SOBRE SOLO, ESPESSURA DE *10 CM*. AF_07/2019 | M³ | 1.69 | 164.88 | 278.6472 | 1.207 | 199.01 | 336.3269
14.31 | SINAPI | 101749 | PISO CIMENTADO, TRAÇO 1:3 (CIMENTO E AREIA), ACABAMENTO LISO, ESPESSURA 4,0 CM, PREPARO MECÂNICO DA ARGAMASSA. AF_09/2020 | M² | 16.9 | 53.82 | 909.558 | 1.207 | 64.96 | 1097.824
14.32 | SINAPI | 94990 | EXECUÇÃO DE PASSEIO (CALÇADA) OU PISO DE CONCRETO COM CONCRETO MOLDADO IN LOCO, FEITO EM OBRA, ACABAMENTO CONVENCIONAL, NÃO ARMADO. AF_07/20 16 | M³ | 2.535 | 741.92 | 1880.7672 | 1.207 | 895.5 | 2270.0925
14.33 | CDHU | 20.04.020 | PISO EM TACOS DE IPÊ COLADO | M² | 35 | 385.4 | 13489 | 1.207 | 465.18 | 16281.3
14.34 | SINAPI | 92415 | MONTAGEM E DESMONTAGEM DE FÔRMA DE PILARES RETANGULARES E ESTRUTURAS SIMILARES, PÉ-DIREITO SIMPLES, EM CHAPA DE MADEIRA COMPENSADA RESINADA, 2 UTILIZAÇÕES. AF_09/2020 | M² | 4.5 | 143.7 | 646.65 | 1.207 | 173.45 | 780.525
14.35 | SINAPI | 92800 | CORTE E DOBRA DE AÇO CA-60, DIÂMETRO DE 5,0 MM. AF_06/2022 | KG | 9.6096 | 10.04 | 96.4804 | 1.207 | 12.12 | 116.4684
14.36 | SINAPI | 92803 | CORTE E DOBRA DE AÇO CA-50, DIÂMETRO DE 10,0 MM. AF_06/2022 | KG | 22.212 | 8.88 | 197.2426 | 1.207 | 10.72 | 238.1126
14.37 | SINAPI | 103672 | CONCRETAGEM DE PILARES, FCK = 25 MPA, COM USO DE GRUA - LANÇAMENTO, ADENSAMENTO E ACABAMENTO. AF_02/2022 | M³ | 0.5625 | 570.59 | 320.9569 | 1.207 | 688.7 | 387.3938
14.38 | FDE | 07.01.098 | PECAS DE MADEIRA MACICA | M² | 3.9875 | 6515.8943 | 25982.1286 | 1.207 | 7864.68 | 31360.4115
[6 empty] | TOTAL DO ITEM 14: |  |  |  | 127965.6966
15. | ÁREA DE DESCANSO
15.1 | CDHU | 15.05.540 | MOBILIÁRIO EM CONCRETO ARMADO PRÉ‐MOLDADO ‐ FCK= 25 MPA | M³ | 17.0805 | 3173.3 | 54201.5506 | 1.207 | 3830.17 | 65421.2187
15.2 | FDE | 16.48.001 | LIXAMENTO MANUAL | M² | 112.675 | 14.75 | 1661.9562 | 1.207 | 17.8 | 2005.615
15.3 | FDE | 17.02.220 | REBOCO | M² | 60.59 | 13.85 | 839.1715 | 1.207 | 16.72 | 1013.0648
15.4 | SINAPI | 88489 | APLICAÇÃO MANUAL DE PINTURA COM TINTA LÁTEX ACRÍLICA EM PAREDES, DUAS DEMÃOS. AF_06/2014 | M² | 60.59 | 14.4 | 872.496 | 1.207 | 17.38 | 1053.0542
15.5 | SINAPI | 101749 | PISO CIMENTADO, TRAÇO 1:3 (CIMENTO E AREIA), ACABAMENTO LISO, ESPESSURA 4,0 CM, PREPARO MECÂNICO DA ARGAMASSA. AF_09/2020 | M² | 62.8 | 53.82 | 3379.896 | 1.207 | 64.96 | 4079.488
15.6 | FDE | 16.03.002 | GRAMA ESMERALDA EM PLACAS | M² | 391.74 | 21.9 | 8579.106 | 1.207 | 26.43 | 10353.6882
15.7 | SINAPI | 101174 | ESTACA BROCA DE CONCRETO, DIÂMETRO DE 25CM, ESCAVAÇÃO MANUAL COM TRADOCONCHA, COM ARMADURA DE ARRANQUE. AF_05/2020 | M | 39 | 93.5 | 3646.5 | 1.207 | 112.85 | 4401.15
15.8 | SINAPI | 92800 | CORTE E DOBRA DE AÇO CA-60, DIÂMETRO DE 5,0 MM. AF_06/2022 | KG | 41.64 | 10.04 | 418.0656 | 1.207 | 12.12 | 504.6768
15.9 | SINAPI | 96526 | ESCAVAÇÃO MANUAL DE VALA PARA VIGA BALDRAME (SEM ESCAVAÇÃO PARA COLOCAÇÃO DE FÔRMAS). AF_06/2017 | M³ | 9.537 | 266.21 | 2538.8448 | 1.207 | 321.32 | 3064.4288
15.10 | SINAPI | 101619 | PREPARO DE FUNDO DE VALA COM LARGURA MENOR QUE 1,5 M, COM CAMADA DE BRITA, LANÇAMENTO MANUAL. AF_08/2020 | M³ | 3.179 | 297.55 | 945.9114 | 1.207 | 359.14 | 1141.7061
15.11 | SINAPI | 92800 | CORTE E DOBRA DE AÇO CA-60, DIÂMETRO DE 5,0 MM. AF_06/2022 | KG | 85.37 | 10.04 | 857.1148 | 1.207 | 12.12 | 1034.6844
15.12 | SINAPI | 92803 | CORTE E DOBRA DE AÇO CA-50, DIÂMETRO DE 10,0 MM. AF_06/2022 | KG | 194.1 | 8.88 | 1723.608 | 1.207 | 10.72 | 2080.752
15.13 | SINAPI | 96557 | CONCRETAGEM DE BLOCOS DE COROAMENTO E VIGAS BALDRAMES, FCK 30 MPA, COM USO DE BOMBA LANÇAMENTO, ADENSAMENTO E ACABAMENTO. AF_06/2017 | M³ | 9.537 | 619.17 | 5905.0243 | 1.207 | 747.34 | 7127.3816
[6 empty] | TOTAL DO ITEM 15: |  |  |  | 103280.9086
16. | MURO DA RUA 14
DEMOLIÇÃO | [9 empty] | 17505.0254
16.1 | FDE | 04.50.001 | DEMOLIÇÃO DE ALVENARIAS EM GERAL E ELEMENTOS VAZADOS,INCL REVESTIMENTOS | M³ | 3.361 | 99.3389 | 333.8781 | 1.207 | 119.9 | 402.9839
16.2 | FDE | 16.80.098 | RETIRADA DE ENTULHO | M³ | 3.361 | 94.3089 | 316.9724 | 1.207 | 113.83 | 382.5826
16.3 | SINAPI | 100982 | CARGA, MANOBRA E DESCARGA DE ENTULHO EM CAMINHÃO BASCULANTE 10 M³ - CARGA COM ESCAVADEIRA HIDRÁULICA (CAÇAMBA DE 0,80 M³ / 111 HP) E DESCARGA LIVRE (UNIDADE: M3). AF_07/2020 | M³ | 3.361 | 8.93 | 30.0137 | 1.207 | 10.78 | 36.2316
16.4 | SINAPI | 95875 | TRANSPORTE COM CAMINHÃO BASCULANTE DE 10 M³, EM VIA URBANA PAVIMENTADA, DMT ATÉ 30 KM (UNIDADE: M3XKM). AF_07/2020 | M³XKM | 33.61 | 2.43 | 81.6723 | 1.207 | 2.93 | 98.4773
16.5 | FDE | 16.05.032 | CA-22 CANALETA DE AGUAS PLUVIAIS EM CONCRETO (30CM) | M | 33 | 144.1088 | 4755.59 | 1.207 | 173.94 | 5740.02
16.6 | FDE | 16.05.075 | CA-10 CAIXA DE AREIA 50X50 CM PARA AGUAS PLUVIAIS | UN | 1 | 457.31 | 457.31 | 1.207 | 551.97 | 551.97
16.7 | FDE | 16.05.048 | TC-11 TAMPA DE CONCRETO PRE-MOLDADA PERF. P/ CANALETA L=35CM | M | 33 | 172.3431 | 5687.3222 | 1.207 | 208.02 | 6864.66
16.8 | FDE | 16.05.065 | TUBO PVC OCRE JUNTA ELASTICA DN 150 INCLUSIVE CONEXOES - ENTERRADO | M | 18 | 157.79 | 2840.22 | 1.207 | 190.45 | 3428.1
FUNDAÇÃO | [9 empty] | 13725.6447
16.9 | FDE | 02.02.101 | ESTACA ESCAVADA MECANICAMENTE DIAM 30CM | M | 51 | 63.8211 | 3254.878 | 1.207 | 77.03 | 3928.53
16.10 | SINAPI | 92800 | CORTE E DOBRA DE AÇO CA-60, DIÂMETRO DE 5,0 MM. AF_06/2022 | KG | 54.4544 | 10.04 | 546.7222 | 1.207 | 12.12 | 659.9873
16.11 | SINAPI | 92803 | CORTE E DOBRA DE AÇO CA-50, DIÂMETRO DE 10,0 MM. AF_06/2022 | KG | 125.868 | 8.88 | 1117.7078 | 1.207 | 10.72 | 1349.305
16.12 | SINAPI | 96526 | ESCAVAÇÃO MANUAL DE VALA PARA VIGA BALDRAME (SEM ESCAVAÇÃO PARA COLOCAÇÃO DE FÔRMAS). AF_06/2017 | M³ | 4.032 | 266.21 | 1073.3587 | 1.207 | 321.32 | 1295.5622
16.13 | SINAPI | 101619 | PREPARO DE FUNDO DE VALA COM LARGURA MENOR QUE 1,5 M, COM CAMADA DE BRITA, LANÇAMENTO MANUAL. AF_08/2020 | M³ | 1.008 | 297.55 | 299.9304 | 1.207 | 359.14 | 362.0131
16.14 | SINAPI | 92800 | CORTE E DOBRA DE AÇO CA-60, DIÂMETRO DE 5,0 MM. AF_06/2022 | KG | 49.6742 | 10.04 | 498.7294 | 1.207 | 12.12 | 602.0518
16.15 | SINAPI | 92803 | CORTE E DOBRA DE AÇO CA-50, DIÂMETRO DE 10,0 MM. AF_06/2022 | KG | 82.9248 | 8.88 | 736.3722 | 1.207 | 10.72 | 888.9539
16.16 | SINAPI | 96557 | CONCRETAGEM DE BLOCOS DE COROAMENTO E VIGAS BALDRAMES, FCK 30 MPA, COM USO DE BOMBA LANÇAMENTO, ADENSAMENTO E ACABAMENTO. AF_06/2017 | M³ | 4.032 | 619.17 | 2496.4934 | 1.207 | 747.34 | 3013.2749
16.17 | SINAPI | 101165 | ALVENARIA DE EMBASAMENTO COM BLOCO ESTRUTURAL DE CONCRETO, DE 14X19X29 CM E ARGAMASSA DE ASSENTAMENTO COM PREPARO EM BETONEIRA. AF_05/2020 | M³ | 1.2768 | 1055.07 | 1347.1134 | 1.207 | 1273.47 | 1625.9665
INFRAESTRUTURA | [9 empty] | 29031.5926
16.18 | SINAPI | 92415 | MONTAGEM E DESMONTAGEM DE FÔRMA DE PILARES RETANGULARES E ESTRUTURAS SIMILARES, PÉ-DIREITO SIMPLES, EM CHAPA DE MADEIRA COMPENSADA RESINADA, 2 UTILIZAÇÕES. AF_09/2020 | M² | 14.25 | 143.7 | 2047.725 | 1.207 | 173.45 | 2471.6625
16.19 | SINAPI | 92800 | CORTE E DOBRA DE AÇO CA-60, DIÂMETRO DE 5,0 MM. AF_06/2022 | KG | 30.4304 | 10.04 | 305.5212 | 1.207 | 12.12 | 368.8164
16.20 | SINAPI | 92803 | CORTE E DOBRA DE AÇO CA-50, DIÂMETRO DE 10,0 MM. AF_06/2022 | KG | 70.338 | 8.88 | 624.6014 | 1.207 | 10.72 | 754.0234
16.21 | SINAPI | 103672 | CONCRETAGEM DE PILARES, FCK = 25 MPA, COM USO DE GRUA - LANÇAMENTO, ADENSAMENTO E ACABAMENTO. AF_02/2022 | M³ | 1.5 | 570.59 | 855.885 | 1.207 | 688.7 | 1033.05
16.22 | SINAPI | 103324 | ALVENARIA DE VEDAÇÃO DE BLOCOS CERÂMICOS FURADOS NA VERTICAL DE 14X19X39 CM (ESPESSURA 14 CM) E ARGAMASSA DE ASSENTAMENTO COM PREPARO EM BET ONEIRA. AF_12/2021 | M² | 44.875 | 83.93 | 3766.3587 | 1.207 | 101.3 | 4545.8375
16.23 | FDE | 16.15.004 | VERGA / CINTA EM BLOCO DE CONCRETO CANALETA 19X19X39 CM | M | 12.8 | 37.1789 | 475.8894 | 1.207 | 44.87 | 574.336
16.24 | SINAPI | 92451 | MONTAGEM E DESMONTAGEM DE FÔRMA DE VIGA, ESCORAMENTO COM GARFO DE MADEIRA, PÉ-DIREITO SIMPLES, EM CHAPA DE MADEIRA RESINADA, 2 UTILIZAÇÕES. AF_09/2020 | M² | 12.8 | 185.45 | 2373.76 | 1.207 | 223.84 | 2865.152
16.25 | SINAPI | 92800 | CORTE E DOBRA DE AÇO CA-60, DIÂMETRO DE 5,0 MM. AF_06/2022 | KG | 262.8267 | 10.04 | 2638.7797 | 1.207 | 12.12 | 3185.4592
16.26 | SINAPI | 92803 | CORTE E DOBRA DE AÇO CA-50, DIÂMETRO DE 10,0 MM. AF_06/2022 | KG | 39.488 | 8.88 | 350.6534 | 1.207 | 10.72 | 423.3114
16.27 | SINAPI | 92804 | CORTE E DOBRA DE AÇO CA-50, DIÂMETRO DE 12,5 MM. AF_06/2022 | KG | 30.816 | 7.59 | 233.8934 | 1.207 | 9.16 | 282.2746
16.28 | SINAPI | 103675 | CONCRETAGEM DE VIGAS E LAJES, FCK=25 MPA, PARA LAJES MACIÇAS OU NERVURADAS COM USO DE BOMBA - LANÇAMENTO, ADENSAMENTO E ACABAMENTO. AF_02/2022 | M³ | 1.6 | 569.93 | 911.888 | 1.207 | 687.91 | 1100.656
16.29 | CDHU | 13.01.320 | LAJE PRÉ‐FABRICADA UNIDIRECIONAL EM VIGA TRELIÇADA/LAJOTA EM EPS LT 16 (12 + 4), COM CAPA DE CONCRETO DE 25 MPA | M² | 12 | 200.79 | 2409.48 | 1.207 | 242.35 | 2908.2
16.30 | SINAPI | 87879 | CHAPISCO APLICADO EM ALVENARIAS E ESTRUTURAS DE CONCRETO INTERNAS, COM COLHER DE PEDREIRO. ARGAMASSA TRAÇO 1:3 COM PREPARO EM BETONEIRA 400 L. AF_06/2014 | M² | 113.7055 | 4.76 | 541.238 | 1.207 | 5.75 | 653.8064
16.31 | CDHU | 17.02.120 | EMBOÇO COMUM | M² | 113.7055 | 23.71 | 2695.9567 | 1.207 | 28.62 | 3254.2505
16.32 | CDHU | 17.02.220 | REBOCO | M² | 113.7055 | 13.85 | 1574.8207 | 1.207 | 16.72 | 1901.1554
16.33 | SINAPI | 88411 | APLICAÇÃO MANUAL DE FUNDO SELADOR ACRÍLICO EM PANOS COM PRESENÇA DE VÃOS DE EDIFÍCIOS DE MÚLTIPLOS PAVIMENTOS. AF_06/2014 | M² | 113.7055 | 5.34 | 607.1872 | 1.207 | 6.45 | 733.4003
16.35 | SINAPI | 88489 | APLICAÇÃO MANUAL DE PINTURA COM TINTA LÁTEX ACRÍLICA EM PAREDES, DUAS DEMÃOS. AF_06/2014 | M² | 113.7055 | 14.4 | 1637.3588 | 1.207 | 17.38 | 1976.201
PINTURA DOS MOURÕES E MURETAS | [9 empty] | 12010.32
16.36 | SINAPI | 88411 | APLICAÇÃO MANUAL DE FUNDO SELADOR ACRÍLICO EM PANOS COM PRESENÇA DE VÃOS DE EDIFÍCIOS DE MÚLTIPLOS PAVIMENTOS. AF_06/2014 | M² | 504 | 5.34 | 2691.36 | 1.207 | 6.45 | 3250.8
16.38 | SINAPI | 88489 | APLICAÇÃO MANUAL DE PINTURA COM TINTA LÁTEX ACRÍLICA EM PAREDES, DUAS DEMÃOS. AF_06/2014 | M² | 504 | 14.4 | 7257.6 | 1.207 | 17.38 | 8759.52
[6 empty] | TOTAL DO ITEM 16: |  |  |  | 72272.5827
17. | ENTRADA RUA 10 | [8 empty] | 10332.668
17.1 | FDE | 06.80.023 | PORTAO DE 1 FOLHA DE TUBOS E TELA GALVANIZADOS COM PORTA CADEADO | M² | 10.6 | 807.6098 | 8560.6634 | 1.207 | 974.78 | 10332.668
[6 empty] | TOTAL DO ITEM 17: |  |  |  | 10332.668
18 | ARQUIBANCADA | [8 empty] | 4012.708
18.1 | FDE | 16.48.001 | LIXAMENTO MANUAL | M² | 82.6 | 12 | 991.2 | 1.207 | 14.48 | 1196.048
18.2 | CDHU | 17.02.220 | REBOCO | M² | 82.6 | 13.85 | 1144.01 | 1.207 | 16.72 | 1381.072
18.3 | SINAPI | 88489 | APLICAÇÃO MANUAL DE PINTURA COM TINTA LÁTEX ACRÍLICA EM PAREDES, DUAS DEMÃOS. AF_06/2014 | M² | 82.6 | 14.4 | 1189.44 | 1.207 | 17.38 | 1435.588
[6 empty] | TOTAL DO ITEM 18: |  |  |  | 4012.708
19. | PINTURA DO PISO - PROXIMO AS ARQUIBANCADAS
19.1 | FDE | 15.02.080 | TINTA LATEX PARA PISO | M² | 563 | 27.7886 | 15644.9919 | 1.207 | 33.54 | 18883.02
[6 empty] | TOTAL DO ITEM 19: |  |  |  | 18883.02
20. | REFORMA GERAL DA BRINQUEDOTECA
ITENS COMPLEMENTARES | [9 empty] | 9426.75
20.1 | CDHU | 08.15.013 | LT-04 LAVATORIO /BEBEDOURO COLETIVO COM TORNEIRA ANTIVANDALISMO | M | 5 | 1562.0167 | 7810.0837 | 1.207 | 1885.35 | 9426.75
PISO | [9 empty] | 50179.7691
20.2 | SINAPI | 97633 | DEMOLIÇÃO DE REVESTIMENTO CERÂMICO, DE FORMA MANUAL, SEM REAPROVEITAME NTO. AF_09/2023 | M² | 106.5 | 30.39 | 3236.535 | 1.207 | 36.68 | 3906.42
20.3 | CDHU | 03.01.020 | DEMOLIÇÃO MANUAL DE CONCRETO SIMPLES | M³ | 30.75 | 235.73 | 7248.6975 | 1.207 | 284.53 | 8749.2975
20.4 | FDE | 16.80.098 | RETIRADA DE ENTULHO | M3 | 33.945 | 94.3089 | 3201.3171 | 1.207 | 113.83 | 3863.9594
20.5 | FDE | 01.02.004 | TRANSPORTE POR CAMINHAO | M3XKM | 1018.35 | 2.0488 | 2086.3756 | 1.207 | 2.47 | 2515.3245
20.6 | SINAPI | 87257 | REVESTIMENTO CERÂMICO PARA PISO COM PLACAS TIPO ESMALTADA EXTRA DE DIMENSÕES 60X60 CM APLICADA EM AMBIENTES DE ÁREA MAIOR QUE 10 M2. AF_06/2014 | M² | 106.5 | 60.39 | 6431.535 | 1.207 | 72.89 | 7762.785
20.7 | SINAPI | 88650 | RODAPÉ CERÂMICO DE 7CM DE ALTURA COM PLACAS TIPO ESMALTADA EXTRA DE DIMENSÕES 60X60CM. AF_06/2014 | M | 129.4 | 11.58 | 1498.452 | 1.207 | 13.98 | 1809.012
20.8 | SINAPI | 96624 | LASTRO COM MATERIAL GRANULAR (PEDRA BRITADA N.2), APLICADO EM PISOS OU LAJES SOBRE SOLO, ESPESSURA DE *10 CM*. AF_08/2017 | M³ | 5.325 | 165.13 | 879.3172 | 1.207 | 199.31 | 1061.3257
20.9 | SINAPI | 97113 | APLICAÇÃO DE LONA PLÁSTICA PARA EXECUÇÃO DE PAVIMENTOS DE CONCRETO. AF_04/2022 | M² | 106.5 | 1.62 | 172.53 | 1.207 | 1.96 | 208.74
20.10 | SINAPI | 90930 | CONTRAPISO ACÚSTICO EM ARGAMASSA TRAÇO 1:4 (CIMENTO E AREIA), PREPARO MECÂNICO COM BETONEIRA 400L, APLICADO EM ÁREAS SECAS, ACABAMENTO NÃO REFORÇADO, ESPESSURA 5CM. AF_07/2021 | M² | 106.5 | 78.42 | 8351.73 | 1.207 | 94.65 | 10080.225
20.11 | FDE | 13.02.038 | GRANILITE PRETO/CIMENTO COMUM E=8MM COM POLIMENTO | M² | 4.5 | 196.5528 | 884.4878 | 1.207 | 237.24 | 1067.58
20.12 | FDE | 13.02.023 | BORRACHA COLADA - PISO TATIL DIRECIONAL | M² | 12.5 | 217.252 | 2715.6504 | 1.207 | 262.22 | 3277.75
20.13 | SINAPI | 102491 | PINTURA DE PISO COM TINTA ACRÍLICA, APLICAÇÃO MANUAL, 2 DEMÃOS, INCLUSO FUNDO PREPARADOR. AF_05/2021 | M² | 205 | 23.75 | 4868.75 | 1.207 | 28.67 | 5877.35
RAMPA DE ACESSO BRINQUEDOTECA | [9 empty] | 479.8112
20.14 | SINAPI | 96624 | LASTRO COM MATERIAL GRANULAR (PEDRA BRITADA N.2), APLICADO EM PISOS OU LAJES SOBRE SOLO, ESPESSURA DE *10 CM*. AF_08/2017 | M³ | 0.42 | 165.13 | 69.3546 | 1.207 | 199.31 | 83.7102
20.15 | SINAPI | 97113 | APLICAÇÃO DE LONA PLÁSTICA PARA EXECUÇÃO DE PAVIMENTOS DE CONCRETO. AF_04/2022 | M² | 4.1 | 1.62 | 6.642 | 1.207 | 1.96 | 8.036
20.16 | SINAPI | 90930 | CONTRAPISO ACÚSTICO EM ARGAMASSA TRAÇO 1:4 (CIMENTO E AREIA), PREPARO MECÂNICO COM BETONEIRA 400L, APLICADO EM ÁREAS SECAS, ACABAMENTO NÃO REFORÇADO, ESPESSURA 5CM. AF_07/2021 | M² | 4.1 | 78.42 | 321.522 | 1.207 | 94.65 | 388.065
MURO DA BRINQUEDOTECA - FUNDAÇÃO | [9 empty] | 1186.0086
20.17 | FDE | 02.02.101 | ESTACA ESCAVADA MECANICAMENTE DIAM 30CM | M | 0.42 | 63.6992 | 26.7537 | 1.207 | 76.88 | 32.2896
20.18 | SINAPI | 92800 | CORTE E DOBRA DE AÇO CA-60, DIÂMETRO DE 5,0 MM. AF_06/2022 | KG | 0.42 | 10.04 | 4.2168 | 1.207 | 12.12 | 5.0904
20.19 | SINAPI | 92803 | CORTE E DOBRA DE AÇO CA-50, DIÂMETRO DE 10,0 MM. AF_06/2022 | KG | 0.42 | 8.88 | 3.7296 | 1.207 | 10.72 | 4.5024
20.20 | SINAPI | 96526 | ESCAVAÇÃO MANUAL DE VALA PARA VIGA BALDRAME (SEM ESCAVAÇÃO PARA COLOCAÇÃO DE FÔRMAS). AF_06/2017 | M³ | 0.42 | 266.21 | 111.8082 | 1.207 | 321.32 | 134.9544
20.21 | SINAPI | 101619 | PREPARO DE FUNDO DE VALA COM LARGURA MENOR QUE 1,5 M, COM CAMADA DE BRITA, LANÇAMENTO MANUAL. AF_08/2020 | M³ | 0.42 | 297.55 | 124.971 | 1.207 | 359.14 | 150.8388
20.22 | SINAPI | 92800 | CORTE E DOBRA DE AÇO CA-60, DIÂMETRO DE 5,0 MM. AF_06/2022 | KG | 0.42 | 10.04 | 4.2168 | 1.207 | 12.12 | 5.0904
20.23 | SINAPI | 92803 | CORTE E DOBRA DE AÇO CA-50, DIÂMETRO DE 10,0 MM. AF_06/2022 | KG | 0.42 | 8.88 | 3.7296 | 1.207 | 10.72 | 4.5024
20.24 | SINAPI | 96557 | CONCRETAGEM DE BLOCOS DE COROAMENTO E VIGAS BALDRAMES, FCK 30 MPA, COM USO DE BOMBA LANÇAMENTO, ADENSAMENTO E ACABAMENTO. AF_06/2017 | M³ | 0.42 | 619.17 | 260.0514 | 1.207 | 747.34 | 313.8828
20.25 | SINAPI | 101165 | ALVENARIA DE EMBASAMENTO COM BLOCO ESTRUTURAL DE CONCRETO, DE 14X19X29 CM E ARGAMASSA DE ASSENTAMENTO COM PREPARO EM BETONEIRA. AF_05/2020 | M³ | 0.42 | 1055.07 | 443.1294 | 1.207 | 1273.47 | 534.8574
INFRAESTRUTURA | [9 empty] | 1370.5398
20.26 | SINAPI | 92415 | MONTAGEM E DESMONTAGEM DE FÔRMA DE PILARES RETANGULARES E ESTRUTURAS SIMILARES, PÉ-DIREITO SIMPLES, EM CHAPA DE MADEIRA COMPENSADA RESINADA, 2 UTILIZAÇÕES. AF_09/2020 | M² | 0.42 | 143.7 | 60.354 | 1.207 | 173.45 | 72.849
20.27 | SINAPI | 92800 | CORTE E DOBRA DE AÇO CA-60, DIÂMETRO DE 5,0 MM. AF_06/2022 | KG | 0.42 | 10.04 | 4.2168 | 1.207 | 12.12 | 5.0904
20.28 | SINAPI | 92803 | CORTE E DOBRA DE AÇO CA-50, DIÂMETRO DE 10,0 MM. AF_06/2022 | KG | 0.42 | 8.88 | 3.7296 | 1.207 | 10.72 | 4.5024
20.29 | SINAPI | 103672 | CONCRETAGEM DE PILARES, FCK = 25 MPA, COM USO DE GRUA - LANÇAMENTO, ADENSAMENTO E ACABAMENTO. AF_02/2022 | M³ | 0.42 | 619.17 | 260.0514 | 1.207 | 747.34 | 313.8828
20.30 | SINAPI | 103324 | ALVENARIA DE VEDAÇÃO DE BLOCOS CERÂMICOS FURADOS NA VERTICAL DE 14X19X39 CM (ESPESSURA 14 CM) E ARGAMASSA DE ASSENTAMENTO COM PREPARO EM BET ONEIRA. AF_12/2021 | M² | 0.42 | 1055.07 | 443.1294 | 1.207 | 1273.47 | 534.8574
20.31 | FDE | 16.15.003 | VERGA / CINTA EM BLOCO DE CONCRETO CANALETA 14X19X39 CM | M | 0.42 | 35.5528 | 14.9322 | 1.207 | 42.91 | 18.0222
20.32 | SINAPI | 92451 | MONTAGEM E DESMONTAGEM DE FÔRMA DE VIGA, ESCORAMENTO COM GARFO DE MADEIRA, PÉ-DIREITO SIMPLES, EM CHAPA DE MADEIRA RESINADA, 2 UTILIZAÇÕES. AF_09/2020 | M² | 0.42 | 185.45 | 77.889 | 1.207 | 223.84 | 94.0128
20.33 | SINAPI | 92800 | CORTE E DOBRA DE AÇO CA-60, DIÂMETRO DE 5,0 MM. AF_06/2022 | KG | 0.42 | 10.04 | 4.2168 | 1.207 | 12.12 | 5.0904
20.34 | SINAPI | 92803 | CORTE E DOBRA DE AÇO CA-50, DIÂMETRO DE 10,0 MM. AF_06/2022 | KG | 0.42 | 8.88 | 3.7296 | 1.207 | 10.72 | 4.5024
20.35 | SINAPI | 92804 | CORTE E DOBRA DE AÇO CA-50, DIÂMETRO DE 12,5 MM. AF_06/2022 | KG | 0.42 | 7.59 | 3.1878 | 1.207 | 9.16 | 3.8472
20.36 | SINAPI | 103675 | CONCRETAGEM DE VIGAS E LAJES, FCK=25 MPA, PARA LAJES MACIÇAS OU NERVURADAS COM USO DE BOMBA - LANÇAMENTO, ADENSAMENTO E ACABAMENTO. AF_02/2022 | M³ | 0.42 | 619.17 | 260.0514 | 1.207 | 747.34 | 313.8828
PAREDES | [9 empty] | 23097.2885
20.37 | CDHU | 03.03.020 | APICOAMENTO MANUAL DE PISO, PAREDE OU TETO | M² | 293.15 | 3.21 | 941.0115 | 1.207 | 3.87 | 1134.4905
20.38 | SINAPI | 87879 | CHAPISCO APLICADO EM ALVENARIAS E ESTRUTURAS DE CONCRETO INTERNAS, COM COLHER DE PEDREIRO. ARGAMASSA TRAÇO 1:3 COM PREPARO EM BETONEIRA 400 L. AF_06/2014 | M² | 293.15 | 4.76 | 1395.394 | 1.207 | 5.75 | 1685.6125
20.39 | CDHU | 17.02.120 | EMBOÇO COMUM | M² | 293.15 | 23.71 | 6950.5865 | 1.207 | 28.62 | 8389.953
20.40 | CDHU | 17.02.220 | REBOCO | M² | 293.15 | 13.85 | 4060.1275 | 1.207 | 16.72 | 4901.468
20.41 | SINAPI | 88411 | APLICAÇÃO MANUAL DE FUNDO SELADOR ACRÍLICO EM PANOS COM PRESENÇA DE VÃOS DE EDIFÍCIOS DE MÚLTIPLOS PAVIMENTOS. AF_06/2014 | M² | 293.15 | 5.34 | 1565.421 | 1.207 | 6.45 | 1890.8175
20.42 | SINAPI | 88489 | APLICAÇÃO MANUAL DE PINTURA COM TINTA LÁTEX ACRÍLICA EM PAREDES, DUAS DEMÃOS. AF_06/2014 | M² | 293.15 | 14.4 | 4221.36 | 1.207 | 17.38 | 5094.947
TELHADO | [9 empty] | 60684.41
20.43 | CDHU | 04.03.020 | RETIRADA DE TELHAMENTO EM BARRO | M² | 120 | 17.14 | 2056.8 | 1.207 | 20.69 | 2482.8
20.44 | CDHU | 04.02.050 | RETIRADA DE ESTRUTURA EM MADEIRA TESOURA - TELHAS DE BARRO | M² | 120 | 26.14 | 3136.8 | 1.207 | 31.55 | 3786
20.45 | FDE | 16.80.098 | RETIRADA DE ENTULHO | M3 | 36 | 94.3089 | 3395.122 | 1.207 | 113.83 | 4097.88
20.46 | FDE | 01.02.004 | TRANSPORTE POR CAMINHAO | M3XKM | 1080 | 2.0488 | 2212.6829 | 1.207 | 2.47 | 2667.6
20.47 | SINAPI | 100360 | FABRICAÇÃO E INSTALAÇÃO DE MEIA TESOURA DE MADEIRA NÃO APARELHADA, COM VÃO DE 6 M, PARA TELHA CERÂMICA OU DE CONCRETO, INCLUSO IÇAMENTO. AF_07/2019 | UN | 4 | 1955.28 | 7821.12 | 1.207 | 2360.02 | 9440.08
20.48 | SINAPI | 92539 | TRAMA DE MADEIRA COMPOSTA POR RIPAS, CAIBROS E TERÇAS PARA TELHADOS DEATÉ 2 ÁGUAS PARA TELHA DE ENCAIXE DE CERÂMICA OU DE CONCRETO, INCLUSO TRANSPORTE VERTICAL. AF_07/2019 | M² | 120 | 89.54 | 10744.8 | 1.207 | 108.07 | 12968.4
20.49 | SINAPI | 94442 | TELHAMENTO COM TELHA CERÂMICA DE ENCAIXE, TIPO ROMANA, COM ATÉ 2 ÁGUAS , INCLUSO TRANSPORTE VERTICAL. AF_07/2019 | M² | 120 | 64.17 | 7700.4 | 1.207 | 77.45 | 9294
20.50 | FDE | 08.12.015 | CALHA OU AGUA FURTADA EM CHAPA GALV. N 24 - CORTE 0,33M | M | 70 | 108.3496 | 7584.4715 | 1.207 | 130.78 | 9154.6
20.51 | FDE | 08.12.003 | CONDUTOR DE CHAPA GALVANIZADA N 24 - DESENVOLVIMENTO DE 0,33 M | M | 45 | 85.3008 | 3838.5366 | 1.207 | 102.96 | 4633.2
20.52 | SINAPI | 94231 | RUFO EM CHAPA DE AÇO GALVANIZADO NÚMERO 24, CORTE DE 25 CM, INCLUSO TRANSPORTE VERTICAL. | M | 30 | 53.68 | 1610.4 | 1.207 | 64.79 | 1943.7
20.53 | FDE | 16.05.085 | CORRENTE ELO CURTO GALVANIZADO 4MM CARGA TRABALHO 100KG RESERVATORIO RETENÇÃO AGUA PLUVIAL | M | 15 | 11.935 | 179.0244 | 1.207 | 14.41 | 216.15
PAREDES INTERNAS E EXTERNAS | [9 empty] | 23097.2885
20.54 | CDHU | 03.03.020 | APICOAMENTO MANUAL DE PISO, PAREDE OU TETO | M² | 293.15 | 3.21 | 941.0115 | 1.207 | 3.87 | 1134.4905
20.55 | SINAPI | 87879 | CHAPISCO APLICADO EM ALVENARIAS E ESTRUTURAS DE CONCRETO INTERNAS, COM COLHER DE PEDREIRO. ARGAMASSA TRAÇO 1:3 COM PREPARO EM BETONEIRA 400 L. AF_06/2014 | M² | 293.15 | 4.76 | 1395.394 | 1.207 | 5.75 | 1685.6125
20.56 | CDHU | 17.02.120 | EMBOÇO COMUM | M² | 293.15 | 23.71 | 6950.5865 | 1.207 | 28.62 | 8389.953
20.57 | CDHU | 17.02.220 | REBOCO | M² | 293.15 | 13.85 | 4060.1275 | 1.207 | 16.72 | 4901.468
20.58 | SINAPI | 88411 | APLICAÇÃO MANUAL DE FUNDO SELADOR ACRÍLICO EM PANOS COM PRESENÇA DE VÃOS DE EDIFÍCIOS DE MÚLTIPLOS PAVIMENTOS. AF_06/2014 | M² | 293.15 | 5.34 | 1565.421 | 1.207 | 6.45 | 1890.8175
20.59 | SINAPI | 88489 | APLICAÇÃO MANUAL DE PINTURA COM TINTA LÁTEX ACRÍLICA EM PAREDES, DUAS DEMÃOS. AF_06/2014 | M² | 293.15 | 14.4 | 4221.36 | 1.207 | 17.38 | 5094.947
TELAS/ESQUADRIAS | [9 empty] | 40794.475
20.60 | FDE | 06.60.002 | RETIRADA DE TELA | M² | 161.7 | 9.5122 | 1538.122 | 1.207 | 11.48 | 1856.316
20.61 | CDHU | 34.20.080 | TELA DE AÇO GALVANIZADO FIO Nº 10 BWG, MALHA DE 2´, TIPO ALAMBRADO DE SEGURANÇA | M² | 170.9 | 79.57 | 13598.513 | 1.207 | 96.04 | 16413.236
20.62 | CDHU | 24.02.060 | PORTA/PORTÃO DE ABRIR EM CHAPA, SOB MEDIDA | M² | 8.4 | 985.93 | 8281.812 | 1.207 | 1190.02 | 9996.168
20.63 | SINAPI | 90822 | PORTA DE MADEIRA PARA PINTURA, SEMI-OCA (LEVE OU MÉDIA), 80X210CM, ESP ESSURA DE 3,5CM, INCLUSO DOBRADIÇAS - FORNECIMENTO E INSTALAÇÃO. AF_12/2019 | UM | 4 | 431.1 | 1724.4 | 1.207 | 520.34 | 2081.36
20.64 | CDHU | 24.02.900 | PORTA DE ABRIR EM CHAPA DUPLA COM VISOR, BATENTE ENVOLVENTE, COMPLETA | M² | 5.25 | 1648.7 | 8655.675 | 1.207 | 1989.98 | 10447.395
GUIAS CONTORNO LAGOA | [9 empty] | 51483.7
20.65 | SINAPI | 98524 | LIMPEZA MANUAL DE VEGETAÇÃO EM TERRENO COM ENXADA. AF_03/2024 | M² | 30 | 6.25 | 187.5 | 1.207 | 7.54 | 226.2
20.66 | SINAPI | 94272 | GUIA (MEIO-FIO) E SARJETA CONJUGADOS DE CONCRETO, MOLDADA IN LOCO EM TRECHO CURVO COM EXTRUSORA, 65 CM BASE (15 CM BASE DA GUIA + 50 CM BASE DA SARJETA) X 26 CM ALTURA. AF_01/2024 | M | 30 | 110.4 | 3312 | 1.207 | 133.25 | 3997.5
20.67 | FDE | 16.04.037 | FQ-04 ALAMBRADO COM PERFIL E TELA SOLDADA-GALVANIZADOS | M2 | 200 | 195.7724 | 39154.4715 | 1.207 | 236.3 | 47260
[6 empty] | TOTAL DO ITEM 20: |  |  |  | 261800.0407
21 | ELÉTRICA GERAL
ILUMINAÇÃO DAS QUADRAS DE AREIA
21.1 | COTAÇÃO |  | REFLETOR DE LED 200W | UNI | 28 | 137.07 | 3837.96 | 0 | 137.07 | 3837.96
21.2 | FDE | 09.74.018 | RECOLOCAÇÃO DE APARELHOS DE ILUMINAÇÃO EM POSTE | UNI | 21 | 69.3252 | 1455.8293 | 1.207 | 83.68 | 1757.28
21.3 | SINAPI | 93358 | ESCAVAÇÃO MANUAL DE VALA COM PROFUNDIDADE MENOR OU IGUAL A 1,30 M. AF_02/2021 | M³ | 17.76 | 115.98 | 2059.8048 | 1.207 | 139.99 | 2486.2224
21.4 | SINAPI | 93382 | REATERRO MANUAL DE VALAS, COM COMPACTADOR DE SOLOS DE PERCUSSÃO. AF_08/2023 | M³ | 17.76 | 32.8 | 582.528 | 1.207 | 39.59 | 703.1184
21.5 | SINAPI | 91929 | CABO DE COBRE FLEXÍVEL ISOLADO, 4 MM², ANTI-CHAMA 0,6/1,0 KV, PARA CIRCUITOS TERMINAIS - FORNECIMENTO E INSTALAÇÃO. AF_12/2015 | M | 388 | 7.91 | 3069.08 | 1.207 | 9.55 | 3705.4
21.6 | SINAPI | 101903 | CONTATOR TRIPOLAR I NOMINAL 38A - FORNECIMENTO E INSTALAÇÃO. AF_10/2020 | UNI | 1 | 433.39 | 433.39 | 1.207 | 523.1 | 523.1
21.7 | SINAPI | 93672 | DISJUNTOR TRIPOLAR TIPO DIN, CORRENTE NOMINAL DE 40A - FORNECIMENTO E INSTALAÇÃO. AF_10/2020 | UNI | 1 | 93.1 | 93.1 | 1.207 | 112.37 | 112.37
POSTES DE ILUMINAÇÃO – AVENIDA B
21.8 | SINAPI | 101657 | LUMINÁRIA DE LED PARA ILUMINAÇÃO PÚBLICA, DE 98 W ATÉ 137 W | UNI | 24 | 366.67 | 8800.08 | 1.207 | 442.57 | 10621.68
21.9 | SINAPI | 93358 | ESCAVAÇÃO MANUAL DE VALA COM PROFUNDIDADE MENOR OU IGUAL A 1,30 M. AF_02/2021 | M³ | 20.7 | 115.98 | 2400.786 | 1.207 | 139.99 | 2897.793
21.10 | SINAPI | 93382 | REATERRO MANUAL DE VALAS, COM COMPACTADOR DE SOLOS DE PERCUSSÃO. AF_08/2023 | M³ | 20.7 | 32.8 | 678.96 | 1.207 | 39.59 | 819.513
21.11 | CDHU | 38.13.020 | ELETRODUTO CORRUGADO EM POLIETILENO DE ALTA DENSIDADE, DN= 50 MM, COM ACESSÓRIOS | M | 169 | 11.02 | 1862.38 | 1.207 | 13.3 | 2247.7
21.12 | SINAPI | 91929 | CABO DE COBRE FLEXÍVEL ISOLADO, 4 MM², ANTI-CHAMA 0,6/1,0 KV, PARA CIRCUITOS TERMINAIS - FORNECIMENTO E INSTALAÇÃO. AF_12/2015 | M | 488 | 7.91 | 3860.08 | 1.207 | 9.55 | 4660.4
21.13 | SINAPI | 93008 | ELETRODUTO RÍGIDO ROSCÁVEL, PVC, DN 50 MM (1 1/2") - FORNECIMENTO E INSTALAÇÃO. AF_12/2015 | M | 75 | 19.92 | 1494 | 1.207 | 24.04 | 1803
21.14 | SINAPI | 101632 | RELÉ FOTOELÉTRICO PARA COMANDO DE ILUMINAÇÃO EXTERNA 1000 W - FORNECIMENTO E INSTALAÇÃO. AF_08/2020 | UNI | 1 | 36.89 | 36.89 | 1.207 | 44.53 | 44.53
21.15 | SINAPI | 93672 | DISJUNTOR TRIPOLAR TIPO DIN, CORRENTE NOMINAL DE 40A - FORNECIMENTO E INSTALAÇÃO. AF_10/2020 | UNI | 1 | 93.1 | 93.1 | 1.207 | 112.37 | 112.37
21.16 | SINAPI | 101903 | CONTATOR TRIPOLAR I NOMINAL 38A - FORNECIMENTO E INSTALAÇÃO. AF_10/2020 | UNI | 1 | 433.39 | 433.39 | 1.207 | 523.1 | 523.1
POSTES ORNAMENTAIS DE JARDIM
21.17 | SINAPI | 100619 | POSTE DECORATIVO PARA JARDIM EM AÇO TUBULAR, H = *2,5* M, SEM LUMINÁRIA - FORNECIMENTO E INSTALAÇÃO. AF_11/2019 | UNI | 11 | 626.96 | 6896.56 | 1.207 | 756.74 | 8324.14
21.18 | SINAPI | 93358 | ESCAVAÇÃO MANUAL DE VALA COM PROFUNDIDADE MENOR OU IGUAL A 1,30 M. AF_02/2021 | M³ | 11.03 | 115.98 | 1279.2594 | 1.207 | 139.99 | 1544.0897
21.19 | SINAPI | 93382 | REATERRO MANUAL DE VALAS, COM COMPACTADOR DE SOLOS DE PERCUSSÃO. AF_08/2023 | M³ | 11.03 | 32.8 | 361.784 | 1.207 | 39.59 | 436.6777
21.20 | SINAPI | 94990 | EXECUÇÃO DE PASSEIO (CALÇADA) OU PISO DE CONCRETO COM CONCRETO MOLDADO IN LOCO, FEITO EM OBRA, ACABAMENTO CONVENCIONAL, NÃO ARMADO. AF_07/2016 | M³ | 0.26 | 729.56 | 189.6856 | 1.207 | 880.58 | 228.9508
21.21 | CDHU | 38.13.020 | ELETRODUTO CORRUGADO EM POLIETILENO DE ALTA DENSIDADE, DN= 50 MM, COM ACESSÓRIOS | M | 90 | 11.02 | 991.8 | 1.207 | 13.3 | 1197
21.22 | SINAPI | 91929 | CABO DE COBRE FLEXÍVEL ISOLADO, 4 MM², ANTI-CHAMA 0,6/1,0 KV, PARA CIRCUITOS TERMINAIS - FORNECIMENTO E INSTALAÇÃO. AF_12/2015 | M | 180 | 7.91 | 1423.8 | 1.207 | 9.55 | 1719
21.23 | FDE | 09.06.026 | CAIXA DE PASSAGEM EM ALVENARIA DE 0,60X0,60X0,60 M | UNI | 1 | 486.4228 | 486.4228 | 1.207 | 587.11 | 587.11
21.24 | COTAÇÃO |  | LÂMPADA LED BULBO 50W | UNI | 22 | 33.23 | 731.06 | 0 | 33.23 | 731.06
21.25 | SINAPI | 93672 | DISJUNTOR TRIPOLAR TIPO DIN, CORRENTE NOMINAL DE 40A - FORNECIMENTO E INSTALAÇÃO. AF_10/2020 | UNI | 1 | 93.1 | 93.1 | 1.207 | 112.37 | 112.37
21.26 | SINAPI | 101632 | RELÉ FOTOELÉTRICO PARA COMANDO DE ILUMINAÇÃO EXTERNA 1000 W - FORNECIMENTO E INSTALAÇÃO. AF_08/2020 | UNI | 1 | 36.89 | 36.89 | 1.207 | 44.53 | 44.53
21.27 | SINAPI | 101903 | CONTATOR TRIPOLAR I NOMINAL 38A - FORNECIMENTO E INSTALAÇÃO. AF_10/2020 | UNI | 1 | 433.39 | 433.39 | 1.207 | 523.1 | 523.1
REVISÃO DOS POSTES METÁLICOS EXISTENTES DE 9 M
21.28 | FDE | 09.64.014 | RETIRADA DE AP.ILUM.EM POSTE,ARANDELA EXT BRACO ACO OU PROJET EM FACHADA | UNI | 27 | 69.3252 | 1871.7805 | 1.207 | 83.68 | 2259.36
21.29 | FDE | 09.74.018 | RECOLOCAÇÃO DE APARELHOS DE ILUMINAÇÃO EM POSTE | UNI | 12 | 69.3252 | 831.9024 | 1.207 | 83.68 | 1004.16
21.30 | SINAPI | 101632 | RELÉ FOTOELÉTRICO PARA COMANDO DE ILUMINAÇÃO EXTERNA 1000 W - FORNECIMENTO E INSTALAÇÃO. AF_08/2020 | UNI | 1 | 36.89 | 36.89 | 1.207 | 44.53 | 44.53
21.31 | FDE | 09.85.019 | L AMPADA VAPOR METALICO 250W | UNI | 12 | 111.065 | 1332.7805 | 1.207 | 134.06 | 1608.72
21.32 | FDE | 09.84.079 | REATOR SIMPLES P/VAPOR METAL. AFP 250W 220V CAP/IGN | UNI | 12 | 190.6667 | 2288 | 1.207 | 230.13 | 2761.56
21.33 | SINAPI | 101903 | CONTATOR TRIPOLAR I NOMINAL 38A - FORNECIMENTO E INSTALAÇÃO. AF_10/2020 | UNI | 4 | 433.39 | 1733.56 | 1.207 | 523.1 | 2092.4
REVISÃO DOS POSTES METÁLICOS EXISTENTES DE 7 M
21.34 | FDE | 09.64.014 | RETIRADA DE AP.ILUM.EM POSTE,ARANDELA EXT BRACO ACO OU PROJET EM FACHADA | UNI | 37 | 69.3252 | 2565.0325 | 1.207 | 83.68 | 3096.16
21.35 | FDE | 09.74.018 | RECOLOCAÇÃO DE APARELHOS DE ILUMINAÇÃO EM POSTE | UNI | 37 | 69.3252 | 2565.0325 | 1.207 | 83.68 | 3096.16
21.36 | COTAÇÃO |  | REFLETOR DE LED 200W | UNI | 37 | 137.07 | 5071.59 | 0 | 137.07 | 5071.59
21.37 | SINAPI | 101903 | CONTATOR TRIPOLAR I NOMINAL 38A - FORNECIMENTO E INSTALAÇÃO. AF_10/2020 | UNI | 2 | 433.39 | 866.78 | 1.207 | 523.1 | 1046.2
ILUMINAÇÃO E ELÉTRICA DAS GUARITAS
21.38 | SINAPI | 93358 | ESCAVAÇÃO MANUAL DE VALA COM PROFUNDIDADE MENOR OU IGUAL A 1,30 M. AF_02/2021 | M³ | 5.51 | 115.98 | 639.0498 | 1.207 | 139.99 | 771.3449
21.39 | CDHU | 38.13.020 | ELETRODUTO CORRUGADO EM POLIETILENO DE ALTA DENSIDADE, DN= 50 MM, COM ACESSÓRIOS | M | 55 | 11.02 | 606.1 | 1.207 | 13.3 | 731.5
21.40 | SINAPI | 93382 | REATERRO MANUAL DE VALAS, COM COMPACTADOR DE SOLOS DE PERCUSSÃO. AF_08/2023 | M³ | 5.51 | 32.8 | 180.728 | 1.207 | 39.59 | 218.1409
21.41 | FDE | 09.05.042 | QUADRO DISTRIBUICAO, DISJ. GERAL 30A P/ 4 A 8 DISJS. | UNI | 2 | 343.6829 | 687.3659 | 1.207 | 414.83 | 829.66
21.42 | FDE | 09.09.048 | IL-95 LUMINÁRIA LED QUADRADA DE EMBUTIR COM DIFUSOR TRANSLÚCIDO <= 40W | UNI | 2 | 443.065 | 886.1301 | 1.207 | 534.78 | 1069.56
21.43 | FDE | 09.08.013 | TOMADA 2P+T PADRAO NBR 14136, CORRENTE 10A-250V-ELETR. AÇO GALV. A QUENTE | UNI | 4 | 213.1789 | 852.7154 | 1.207 | 257.31 | 1029.24
21.44 | SINAPI | 91929 | CABO DE COBRE FLEXÍVEL ISOLADO, 4 MM², ANTI-CHAMA 0,6/1,0 KV, PARA CIRCUITOS TERMINAIS - FORNECIMENTO E INSTALAÇÃO. AF_12/2015 | M | 135 | 7.91 | 1067.85 | 1.207 | 9.55 | 1289.25
21.45 | FDE | 09.06.025 | CAIXA DE PASSAGEM EM ALVENARIA DE 0,40X0,40X0,40 M | UNI | 2 | 232.3415 | 464.6829 | 1.207 | 280.44 | 560.88
21.46 | SINAPI | 93644 | DISJUNTOR BIPOLAR TIPO DIN, CORRENTE NOMINAL DE 32A - FORNECIMENTO E INSTALAÇÃO. AF_10/2020 | UNI | 2 | 82.73 | 165.46 | 1.207 | 99.86 | 199.72
ILUMINAÇÃO E ELÉTRICA DA BRINQUEDOTECA E BANHEIROS
21.47 | FDE | 09.08.029 | INTERRUPTOR DE 1 TECLA - ELETROD PVC Ø 25MM FLEXIVEL NBR 15465 | UN | 4 | 127.3577 | 509.4309 | 1.207 | 153.72 | 614.88
21.48 | FDE | 09.08.013 | TOMADA 2P+T PADRAO NBR 14136, CORRENTE 10A-250V-ELETR. AÇO GALV. A QUENTE | UN | 4 | 213.1789 | 852.7154 | 1.207 | 257.31 | 1029.24
21.49 | FDE | 09.09.048 | IL-95 LUMINÁRIA LED QUADRADA DE EMBUTIR COM DIFUSOR TRANSLÚCIDO <= 40W | UN | 10 | 443.065 | 4430.6504 | 1.207 | 534.78 | 5347.8
21.50 | SINAPI | 93655 | DISJUNTOR MONOPOLAR TIPO DIN, CORRENTE NOMINAL DE 20A - FORNECIMENTO E INSTALAÇÃO. AF_10/2020 | UN | 5 | 14.47 | 72.35 | 1.207 | 17.47 | 87.35
21.51 | CDHU | 38.13.020 | ELETRODUTO CORRUGADO EM POLIETILENO DE ALTA DENSIDADE, DN= 50 MM, COM ACESSÓRIOS | M | 83.9375 | 11.02 | 924.9913 | 1.207 | 13.3 | 1116.37
21.52 | SINAPI | 91927 | CABO DE COBRE FLEXÍVEL ISOLADO, 2,5 MM², ANTI-CHAMA 0,6/1,0 KV, PARA CIRCUITOS TERMINAIS - FORNECIMENTO E INSTALAÇÃO. AF_12/2015 | M | 404.325 | 5.4 | 2183.355 | 1.207 | 6.52 | 2636.2
[6 empty] | TOTAL DO ITEM 21: |  |  |  | 91915.5408
22 | QUADRAS DE AREIA
22.1. | CDHU | 05.07.060 | REMOÇÃO DE ENTULHO DE OBRA COM CAÇAMBA METÁLICA - MATERIAL REJEITADO E MISTURADO POR VEGETAÇÃO, ISOPOR, MANTA ASFÁLTICA E LÃ DE VIDRO | M³ | 78.8004 | 126.6 | 9976.1306 | 1.207 | 152.81 | 12041.4891
22.2. | CDHU | 05.09.007 | TAXA DE DESTINAÇÃO DE RESÍDUO SÓLIDO EM ATERRO, TIPO SOLO/TERRA | M³ | 78.8004 | 30.55 | 2407.3522 | 1.207 | 36.87 | 2905.3707
22.3. | SINAPI | 102690 | DRENO ESPINHA DE PEIXE (SEÇÃO (0,40 X 0,40 M), COM TUBO DE PEAD CORRUGADO PERFURADO, DN 100 MM, ENCHIMENTO COM BRITA, ENVOLVIDO COM MANTA GEOTÊXTIL, INCLUSIVE CONEXÕES. AF_07/2021 | M | 94.32 | 65.22 | 6151.5504 | 1.207 | 78.72 | 7424.8704
22.4. | SINAPI | 93358 | ESCAVAÇÃO MANUAL DE VALA. AF_09/2024 | M | 8 | 115.98 | 927.84 | 1.207 | 139.99 | 1119.92
22.5. | SINAPI | 102719 | ENCHIMENTO DE BRITA PARA DRENO, LANÇAMENTO MANUAL. AF_07/2021 | M³ | 41.8 | 131.13 | 5481.234 | 1.207 | 158.27 | 6615.686
22.6. | SINAPI | 102712 | GEOTÊXTIL NÃO TECIDO 100% POLIÉSTER, RESISTÊNCIA A TRAÇÃO DE 9 KN/M (RT - 9), INSTALADO EM DRENO - FORNECIMENTO E INSTALAÇÃO. AF_07/2021 | M² | 418 | 9.31 | 3891.58 | 1.207 | 11.24 | 4698.32
22.7. | SINAPI | 102718 | ENCHIMENTO DE AREIA PARA DRENO, LANÇAMENTO MANUAL. AF_07/2021 | M³ | 125.4 | 132.04 | 16557.816 | 1.207 | 159.37 | 19984.998
[6 empty] | TOTAL DO ITEM 22: |  |  |  | 54790.6543
[6 empty] | TOTAL GERAL |  |  |  | 1754772.0239
_____________________________ Maria Eduarda Vasco Arquiteta e Urbanista Autora do Projeto CAU A2845377

## PROPOSTA
PREFEITURA MUNICIPAL DE ORLÂNDIA ESTADO DE SÃO PAULO SECRETARIA MUNICIPAL DE INFRAESTRUTURA PÇA. CEL. ORLANDO, 600 – CX. POSTAL, 77 – CEP 14620-000 – FONE PABX (16) 3820-8010 CNPJ: 45.351.749/0001–11
MODELO DE PROPOSTA
ITEM | FONTE | CÓDIGO | DESCRIÇÃO | UNID. | QNT. | CUSTO UN. | PREÇO UN. COM BDI | PREÇO TOTAL COM BDI
1. | SERVIÇOS PRELIMINARES
1.1 | SINAPI-I | 4813 | PLACA DE OBRA (PARA CONSTRUCAO CIVIL) EM CHAPA GALVANIZADA *N. 22*, ADESIVADA DE *2,4 X 1,2* M (SEM POSTES PARA FIXACAO | M² | 8
1.2 | FDE | 16.30.010 | TAPUME H=225CM APOIADO NO TERRENO E PINTURA LATEX FACE EXTERNA COM LOGOTIPO | M | 80
1.3 | CDHU | 02.02.150 | LOCAÇÃO DE CONTAINER TIPO DEPÓSITO ‐ ÁREA MÍNIMA DE 13,80 M² | UNMES | 11
1.4 | CDHU | 02.02.140 | LOCAÇÃO DE CONTAINER TIPO SANITÁRIO COM 2 VASOS SANITÁRIOS, 2 LAVATÓRIOS, 2 MICTÓRIOS E 4 PONTOS PARA CHUVEIRO ‐ ÁREA MÍNIMA DE 13,80 M² | UNMES | 11
TOTAL DO ITEM 1:
2. | PODA DAS ÁRVORES E DESTINAÇÃO FINAL
2.1 | FDE | 16.03.465 | PODA DE CONSERVAÇAO / ADEQUAÇAO PARA ARVORES TOPO DA COPA COM ALTURA SUPERIOR A 10M | UN | 3
2.2 | FDE | 16.03.464 | PODA DE CONSERVAÇAO / ADEQUAÇAO PARA ARVORES COM ALTURA ATE 10M TOPO DA COPA. | UN | 9
2.3 | FDE | 16.03.001 | CORTE DE MATO E GRAMA - ROÇAGEM MECANIZADA | M² | 3695
2.4 | CDHU | 05.07.060 | REMOÇÃO DE ENTULHO DE OBRA COM CAÇAMBA METÁLICA - MATERIAL REJEITADO E MISTURADO POR VEGETAÇÃO, ISOPOR, MANTA ASFÁLTICA E LÃ DE VIDRO | M³ | 552.25
2.5 | CDHU | 05.09.007 | TAXA DE DESTINAÇÃO DE RESÍDUO SÓLIDO EM ATERRO, TIPO SOLO/TERRA | M³ | 552.25
TOTAL DO ITEM 2:
3. | DEMOLIÇÃO E RECONSTRUÇÃO DAS CALÇADAS
3.1 | SINAPI | 104790 | DEMOLIÇÃO DE PISO DE CONCRETO SIMPLES, DE FORMA MECANIZADA COM MARTELETE, SEM REAPROVEITAMENTO. AF_09/2023 | M³ | 157.2
3.2 | CDHU | 05.07.060 | REMOÇÃO DE ENTULHO DE OBRA COM CAÇAMBA METÁLICA - MATERIAL REJEITADO E MISTURADO POR VEGETAÇÃO, ISOPOR, MANTA ASFÁLTICA E LÃ DE VIDRO | M³ | 157.2
3.3 | CDHU | 05.09.007 | TAXA DE DESTINAÇÃO DE RESÍDUO SÓLIDO EM ATERRO, TIPO SOLO/TERRA | M³ | 157.2
3.4 | SINAPI | 100322 | LASTRO COM MATERIAL GRANULAR (PEDRA BRITADA N.3), APLICADO EM PISOS OULAJES SOBRE SOLO, ESPESSURA DE *10 CM*. AF_07/2019 | M³ | 31.44
3.5 | SINAP | 97113 | APLICAÇÃO DE LONA PLÁSTICA PARA EXECUÇÃO DE PAVIMENTOS DE CONCRETO. AF_04/2022 | M² | 1048
3.6 | SINAPI | 104626 | EXECUÇÃO DE PASSEIO (CALÇADA) OU PISO DE CONCRETO COM CONCRETO MOLDADOIN LOCO, USINADO C25, ACABAMENTO CONVENCIONAL, NÃO ARMADO. AF_03/2023 | M³ | 104.8
3.7 | FDE | 13.80.032 | TELA Q-92 PARA PISO DE CONCRETO | M² | 1048
TOTAL DO ITEM 3:
4. | RECAPEAMENTO ASFÁLTICO GERAL DO PARQUE
4.1 | CDHU | 54.01.410 | VARRIÇÃO DE PAVIMENTO PARA RECAPEAMENTO | M² | 2567
4.2 | CDHU | 54.03.230 | IMPRIMAÇÃO BETUMINOSA LIGANTE | M² | 2567
4.3 | SINAPI | 95995 | EXECUÇÃO DE PAVIMENTO COM APLICAÇÃO DE CONCRETO ASFÁLTICO, CAMADA DE ROLAMENTO - EXCLUSIVE CARGA E TRANSPORTE. AF_11/2019 | M³ | 58.02
4.4 | SINAPI | 93590 | TRANSPORTE COM CAMINHÃO BASCULANTE DE 10 M³, EM VIA URBANA PAVIMENTADA M3XKM , ADICIONAL PARA DMT EXCEDENTE A 30 KM (UNIDADE: M3XKM). AF_07/2020 | M3XKM | 5802
4.5 | SINAPI | 100986 | CARGA DE MISTURA ASFÁLTICA EM CAMINHÃO BASCULANTE 10 M³ (UNIDADE: M3). AF_07/2020 | M³ | 58.02
TOTAL DO ITEM 4:
5. | REGULARIZAÇÃO TERRENO - (VALA PRESENTE NO GRAMADO G1 DA RUA 14)
5.1 | SINAPI | 94304 | ATERRO MECANIZADO DE VALA COM ESCAVADEIRA HIDRÁULICA (CAPACIDADE DA CAÇAMBA: 0,8 M³ / POTÊNCIA: 111 HP), LARGURA ATÉ 1,5 M, PROFUNDIDADE DE 1,5 A 3,0 M, COM SOLO ARGILO-ARENOSO. AF_05/2016 | M³ | 24.95
5.2 | SINAPI | 98504 | PLANTIO DE GRAMA BATATAIS EM PLACAS. AF_05/2018 | M² | 243.98
TOTAL DO ITEM 5:
6. | READEQUAÇÃO E AMPLIAÇÃO DAS GUARITAS
FUNDAÇÃO
6.1 | FDE | 02.02.101 | ESTACA ESCAVADA MECANICAMENTE DIAM 30CM | M | 32
6.2 | SINAPI | 92800 | CORTE E DOBRA DE AÇO CA-60, DIÂMETRO DE 5,0 MM. AF_06/2022 | KG | 34.1675
6.3 | SINAPI | 92803 | CORTE E DOBRA DE AÇO CA-50, DIÂMETRO DE 10,0 MM. AF_06/2022 | KG | 78.976
6.4 | SINAPI | 96526 | ESCAVAÇÃO MANUAL DE VALA PARA VIGA BALDRAME (SEM ESCAVAÇÃO PARA COLOCAÇÃO DE FÔRMAS). AF_06/2017 | M³ | 1.608
6.5 | SINAPI | 101619 | PREPARO DE FUNDO DE VALA COM LARGURA MENOR QUE 1,5 M, COM CAMADA DE BRITA, LANÇAMENTO MANUAL. AF_08/2020 | M³ | 0.04824
6.6 | SINAPI | 92800 | CORTE E DOBRA DE AÇO CA-60, DIÂMETRO DE 5,0 MM. AF_06/2022 | KG | 19.8106
6.7 | SINAPI | 92803 | CORTE E DOBRA DE AÇO CA-50, DIÂMETRO DE 10,0 MM. AF_06/2022 | KG | 33.0712
6.8 | SINAPI | 96557 | CONCRETAGEM DE BLOCOS DE COROAMENTO E VIGAS BALDRAMES, FCK 30 MPA, COM USO DE BOMBA LANÇAMENTO, ADENSAMENTO E ACABAMENTO. AF_06/2017 | M³ | 1.608
6.9 | SINAPI | 101165 | ALVENARIA DE EMBASAMENTO COM BLOCO ESTRUTURAL DE CONCRETO, DE 14X19X29 CM E ARGAMASSA DE ASSENTAMENTO COM PREPARO EM BETONEIRA. AF_05/2020 | M³ | 1.1457
INFRAESTRUTURA
6.10 | SINAPI | 92415 | MONTAGEM E DESMONTAGEM DE FÔRMA DE PILARES RETANGULARES E ESTRUTURAS SIMILARES, PÉ-DIREITO SIMPLES, EM CHAPA DE MADEIRA COMPENSADA RESINADA, 2 UTILIZAÇÕES. AF_09/2020 | M² | 20
6.11 | SINAPI | 92800 | CORTE E DOBRA DE AÇO CA-60, DIÂMETRO DE 5,0 MM. AF_06/2022 | KG | 42.7093
6.12 | SINAPI | 92803 | CORTE E DOBRA DE AÇO CA-50, DIÂMETRO DE 10,0 MM. AF_06/2022 | KG | 98.72
6.13 | SINAPI | 103672 | CONCRETAGEM DE PILARES, FCK = 25 MPA, COM USO DE GRUA - LANÇAMENTO, ADENSAMENTO E ACABAMENTO. AF_02/2022 | M³ | 2.5
6.14 | SINAPI | 103324 | ALVENARIA DE VEDAÇÃO DE BLOCOS CERÂMICOS FURADOS NA VERTICAL DE 14X19X39 CM (ESPESSURA 14 CM) E ARGAMASSA DE ASSENTAMENTO COM PREPARO EM BET ONEIRA. AF_12/2021 | M² | 48.8
6.15 | FDE | 16.15.003 | VERGA / CINTA EM BLOCO DE CONCRETO CANALETA 14X19X39 CM | M | 5.2
6.16 | SINAPI | 92451 | MONTAGEM E DESMONTAGEM DE FÔRMA DE VIGA, ESCORAMENTO COM GARFO DE MADEIRA, PÉ-DIREITO SIMPLES, EM CHAPA DE MADEIRA RESINADA, 2 UTILIZAÇÕES. AF_09/2020 | M² | 8.4
6.17 | SINAPI | 92800 | CORTE E DOBRA DE AÇO CA-60, DIÂMETRO DE 5,0 MM. AF_06/2022 | KG | 201.2267
6.18 | SINAPI | 92803 | CORTE E DOBRA DE AÇO CA-50, DIÂMETRO DE 10,0 MM. AF_06/2022 | KG | 34.552
6.19 | SINAPI | 92804 | CORTE E DOBRA DE AÇO CA-50, DIÂMETRO DE 12,5 MM. AF_06/2022 | KG | 26.964
6.20 | SINAPI | 103675 | CONCRETAGEM DE VIGAS E LAJES, FCK=25 MPA, PARA LAJES MACIÇAS OU NERVURADAS COM USO DE BOMBA - LANÇAMENTO, ADENSAMENTO E ACABAMENTO. AF_02/2022 | M³ | 1.05
6.21 | CDHU | 13.01.320 | LAJE PRÉ‐FABRICADA UNIDIRECIONAL EM VIGA TRELIÇADA/LAJOTA EM EPS LT 16 (12 + 4), COM CAPA DE CONCRETO DE 25 MPA | M² | 8.8
TELHADO
6.22 | SINAPI | 92602 | FABRICAÇÃO E INSTALAÇÃO DE TESOURA INTEIRA EM AÇO, VÃO DE 3 M, PARA TELHA ONDULADA DE FIBROCIMENTO, METÁLICA, PLÁSTICA OU TERMOACÚSTICA, INCLUSO IÇAMENTO. AF_12/2015 | UN | 4
6.23 | SINAPI | 92580 | TRAMA DE AÇO COMPOSTA POR TERÇAS PARA TELHADOS DE ATÉ 2 ÁGUAS PARA TELHA ONDULADA DE FIBROCIMENTO, METÁLICA, PLÁSTICA OU TERMOACÚSTICA, INCLUSO TRANSPORTE VERTICAL. AF_07/2019 | M² | 8.8
6.24 | CDHU | 16.13.130 | TELHAMENTO EM CHAPA DE AÇO COM PINTURA POLIÉSTER, TIPO SANDUÍCHE, ESPESSURA DE 0,50 MM, COM POLIESTIRENO EXPANDIDO | M² | 8.8
6.25 | FDE | 08.12.015 | CALHA OU AGUA FURTADA EM CHAPA GALV. N 24 - CORTE 0,33M | M | 4.6
6.26 | FDE | 08.12.003 | CONDUTOR DE CHAPA GALVANIZADA N 24 - DESENVOLVIMENTO DE 0,33 M | M | 27.6
6.27 | SINAPI | 94231 | RUFO EM CHAPA DE AÇO GALVANIZADO NÚMERO 24, CORTE DE 25 CM, INCLUSO TRANSPORTE VERTICAL. | M | 9.4
PAREDES
6.28 | SINAPI | 87879 | CHAPISCO APLICADO EM ALVENARIAS E ESTRUTURAS DE CONCRETO INTERNAS, COM COLHER DE PEDREIRO. ARGAMASSA TRAÇO 1:3 COM PREPARO EM BETONEIRA 400 L. AF_06/2014 | M² | 125.2
6.29 | CDHU | 17.02.120 | EMBOÇO COMUM | M² | 125.2
6.30 | CDHU | 17.02.220 | REBOCO | M² | 76.8
6.31 | CDHU | 18.13.020 | REVESTIMENTO EM PLACA CERÂMICA EXTRUDADA DE ALTA RESISTÊNCIA QUÍMICA E MECÂNICA, ESPESSURA ENTRE 9 E 10 MM, ASSENTADO COM ARGAMASSA INDUSTRIALIZADA DE ALTA ADERÊNCIA | M² | 48.4
6.32 | SINAPI | 88411 | APLICAÇÃO MANUAL DE FUNDO SELADOR ACRÍLICO EM PANOS COM PRESENÇA DE VÃOS DE EDIFÍCIOS DE MÚLTIPLOS PAVIMENTOS. AF_06/2014 | M² | 153.6
6.33 | SINAPI | 88484 | FUNDO SELADOR ACRÍLICO, APLICAÇÃO MANUAL EM TETO, UMA DEMÃO. AF_04/2023 | M² | 76.8
6.34 | SINAPI | 88489 | APLICAÇÃO MANUAL DE PINTURA COM TINTA LÁTEX ACRÍLICA EM PAREDES, DUAS DEMÃOS. AF_06/2014 | M² | 153.6
PISO
6.35 | SINAP | 96624 | LASTRO COM MATERIAL GRANULAR (PEDRA BRITADA N.2), APLICADO EM PISOS OU LAJES SOBRE SOLO, ESPESSURA DE *10 CM*. AF_08/2017 | M³ | 0.264
6.36 | SINAP | 97113 | APLICAÇÃO DE LONA PLÁSTICA PARA EXECUÇÃO DE PAVIMENTOS DE CONCRETO. AF_04/2022 | M² | 8.8
6.37 | FDE | 13.80.007 | PISO DE CONCRETO FCK=25MPA E=5CM | M² | 8.8
6.38 | SINAP | 88472 | CONTRAPISO COM ARGAMASSA AUTONIVELANTE, APLICADO SOBRE LAJE, NÃO ADERIDO, ESPESSURA 5CM. AF_07/2021 | M² | 8.8
6.39 | SINAP | 39507 | TELA DE ACO SOLDADA NERVURADA, CA-60, Q-113, (1,8 KG/M2), DIAMETRO DO FIO = 3,8 MM, LARGURA = 2,45 M, ESPACAMENTO DA MALHA = 10 X 10 CM | M² | 8.8
6.40 | SINAP | 87257 | REVESTIMENTO CERÂMICO PARA PISO COM PLACAS TIPO ESMALTADA EXTRA DE DIMENSÕES 60X60 CM APLICADA EM AMBIENTES DE ÁREA MAIOR QUE 10 M2. AF_06/2014 | M² | 8.8
6.41 | SINAP | 88650 | RODAPÉ CERÂMICO DE 7CM DE ALTURA COM PLACAS TIPO ESMALTADA EXTRA DE DIMENSÕES 60X60CM. AF_06/2014 | M | 15
6.42 | CDHU | 19.01.062 | PEITORIL E/OU SOLEIRA EM GRANITO, ESPESSURA DE 2 CM E LARGURA ATÉ 20 CM, ACABAMENTO POLIDO | M | 3.8
ESQUADRIAS
6.43 | CDHU | 25.01.371 | CAIXILHO EM ALUMÍNIO BASCULANTE COM VIDRO ‐ BRANCO | M² | 10
6.44 | CDHU | 23.13.052 | PORTA LISA DE MADEIRA, INTERNA, RESISTENTE A UMIDADE "PIM RU", PARA ACABAMENTO EM PINTURA, TIPO ACESSÍVEL, PADRÃO DIMENSIONAL MÉDIO/PESADO, COM FERRAGENS, COMPLETO ‐ 90 X 210 CM | UN | 2
6.45 | SINAPI | 102219 | PINTURA TINTA DE ACABAMENTO (PIGMENTADA) ESMALTE SINTÉTICO ACETINADO EM MADEIRA, 2 DEMÃOS. AF_01/2021 | M² | 8.325
BANHEIRO PNE DA GUARITA
6.46 | FDE | 08.16.055 | BR-09 LAVATORIO ACESSIVEL | CJ | 2
6.47 | CDHU | 30.01.061 | BARRA DE APOIO LATERAL PARA LAVATÓRIO, PARA PESSOAS COM MOBILIDADE REDUZIDA, EM TUBO DE AÇO INOXIDÁVEL DE 1.1/4", COMPRIMENTO 25 A 30 CM | UN | 4
6.48 | CDHU | 30.01.010 | BARRA DE APOIO RETA, PARA PESSOAS COM MOBILIDADE REDUZIDA, EM TUBO DE AÇO INOXIDÁVEL DE 1 1/2´ | M | 4
6.49 | FDE | 08.16.054 | BR-08 BACIA PARA SANITARIO ACESSIVEL | CJ | 2
ESGOTO
6.50 | FDE | 16.08.028 | CI-01 CAIXA DE INSPECAO 60X60CM PARA ESGOTO | UN | 2
6.51 | FDE | 08.09.062 | TUBO PVC REFORÇADO "SR" JUNTA ELÁSTICA DN 75 INCL CONEXÕES | M | 2
6.52 | FDE | 08.09.063 | TUBO PVC REFORÇADO "SR" JUNTA ELÁSTICA DN 100 INCL CONEXÕES | M | 4.5
6.53 | FDE | 08.09.064 | TUBO PVC REFORÇADO "SR" JUNTA ELÁSTICA DN 150 INCL CONEXÕES | M | 8
CAIXA D'ÁGUA
6.54 | SINAPI | 102605 | CAIXA D´ÁGUA EM POLIETILENO, 500 LITROS - FORNECIMENTO E INSTALAÇÃO. A F_06/2021 | UN | 2
6.55 | SINAPI | 89971 | KIT DE REGISTRO DE GAVETA BRUTO DE LATÃO ½", INCLUSIVE CONEXÕES, ROSCÁVEL, INSTALADO EM RAMAL DE ÁGUA FRIA - FORNECIMENTO E INSTALAÇÃO | UN | 4
TUBOS ÁGUA FRIA E QUENTE - ISOMETRICO
6.56 | CDHU | 46.01.040 | TUBO DE PVC RÍGIDO SOLDÁVEL MARROM, DN= 40 MM, (1 1/4´), INCLUSIVE CONEXÕES | M | 24
6.57 | CDHU | 47.02.020 | REGISTRO DE GAVETA EM LATÃO FUNDIDO CROMADO COM CANOPLA, DN= 3/4´ ‐ LINHA ESPECIAL | UN | 2
INSTALAÇÕES ELÉTRICAS
6.58 | SINAPI | 93358 | ESCAVAÇÃO MANUAL DE VALA COM PROFUNDIDADE MENOR OU IGUAL A 1,30 M. AF_02/2021 | M³ | 1.1
6.59 | SINAPI-I | 2442 | ELETRODUTO/DUTO PEAD FLEXIVEL PAREDE SIMPLES, CORRUGACAO HELICOIDAL, CORPRETA, SEM ROSCA, DE 3", PARA CABEAMENTO SUBTERRANEO (NBR 15715) | M | 11
6.60 | FDE | 16.13.015 | REATERRO INTERNO APILOADO | M³ | 1.1
6.61 | FDE | 09.05.042 | QUADRO DISTRIBUICAO, DISJ. GERAL 30A P/ 4 A 8 DISJS. | UNI | 0.3
6.62 | SINAPI | 91929 | CABO DE COBRE FLEXÍVEL ISOLADO, 4 MM², ANTI-CHAMA 0,6/1,0 KV, PARA CIRCUITOS TERMINAIS - FORNECIMENTO E INSTALAÇÃO. AF_12/2015 | M | 27
6.63 | FDE | 09.06.025 | CAIXA DE PASSAGEM EM ALVENARIA DE 0,40X0,40X0,40 M | UNI | 2
6.64 | SINAPI | 93664 | DISJUNTOR BIPOLAR TIPO DIN, CORRENTE NOMINAL DE 32A - FORNECIMENTO E INSTALAÇÃO. AF_10/2020 | UNI | 2
ESQUADRIAS DAS GUARITAS
6.65 | CDHU | 25.01.380 | CAIXILHO EM ALUMÍNIO DE CORRER COM VIDRO ‐ BRANCO | M² | 7.09
6.66 | FDE | 16.01.058 | GRADIL ELETROFUNDIDO GALV. COM PINTURA ELETROSTATICA 62X132MM BARRA 25X2MM | M² | 10.03
TOTAL DO ITEM 6:
7. | DEMOLIÇÃO E CONSTRUÇÃO DE RAMPA DE ACESSIBILIDADE - GUARITA RUA 10
7.1 | FDE | 16.50.010 | DEMOLICAO DE PISO DE CONCRETO SIMPLES CAPEADO | M³ | 3.275
7.2 | FDE | 16.80.098 | RETIRADA DE ENTULHO | M³ | 3.275
7.3 | SINAPI | 100982 | CARGA, MANOBRA E DESCARGA DE ENTULHO EM CAMINHÃO BASCULANTE 10 M³ - CARGA COM ESCAVADEIRA HIDRÁULICA (CAÇAMBA DE 0,80 M³ / 111 HP) E DESCARGA LIVRE (UNIDADE: M3). AF_07/2020 | M³ | 3.275
7.4 | SINAPI | 95875 | TRANSPORTE COM CAMINHÃO BASCULANTE DE 10 M³, EM VIA URBANA PAVIMENTADA, DMT ATÉ 30 KM (UNIDADE: M3XKM). AF_07/2020 | M³XKM | 32.75
7.5 | SINAPI | 100324 | LASTRO COM MATERIAL GRANULAR (PEDRA BRITADA N.1 E PEDRA BRITADA N.2), APLICADO EM PISOS OU LAJES SOBRE SOLO, ESPESSURA DE *10 CM*. AF_07/2019 | M³ | 0.655
7.6 | SINAPI | 101749 | PISO CIMENTADO, TRAÇO 1:3 (CIMENTO E AREIA), ACABAMENTO LISO, ESPESSURA 4,0 CM, PREPARO MECÂNICO DA ARGAMASSA. AF_09/2020 | M² | 6.55
7.7 | SINAPI | 94990 | EXECUÇÃO DE PASSEIO (CALÇADA) OU PISO DE CONCRETO COM CONCRETO MOLDADO IN LOCO, FEITO EM OBRA, ACABAMENTO CONVENCIONAL, NÃO ARMADO. AF_07/20 16 | M³ | 1.31
7.8 | SINAPI | 101094 | PISO PODOTÁTIL, DIRECIONAL OU ALERTA, ASSENTADO SOBRE ARGAMASSA. AF_05/2020 | M | 4.6
TOTAL DO ITEM 7:
8. | CONSTRUÇÃO DE RAMPAS DE ACESSIBILIDADE - ÁREA DOS BRINQUEDOS
8.1 | FDE | 01.03.001 | CORTE E ATERRO DENTRO DA OBRA COM TRANSPORTE INTERNO | M³ | 58.5
8.2 | SINAPI | 100324 | LASTRO COM MATERIAL GRANULAR (PEDRA BRITADA N.1 E PEDRA BRITADA N.2), APLICADO EM PISOS OU LAJES SOBRE SOLO, ESPESSURA DE *10 CM*. AF_07/2019 | M³ | 19.5
8.3 | SINAPI | 101749 | PISO CIMENTADO, TRAÇO 1:3 (CIMENTO E AREIA), ACABAMENTO LISO, ESPESSURA 4,0 CM, PREPARO MECÂNICO DA ARGAMASSA. AF_09/2020 | M² | 195
8.4 | SINAP | 97113 | APLICAÇÃO DE LONA PLÁSTICA PARA EXECUÇÃO DE PAVIMENTOS DE CONCRETO. AF_04/2022 | M² | 195
8.5 | FDE | 13.80.032 | TELA Q-92 PARA PISO DE CONCRETO | M² | 195
8.6 | SINAPI | 94990 | EXECUÇÃO DE PASSEIO (CALÇADA) OU PISO DE CONCRETO COM CONCRETO MOLDADO IN LOCO, FEITO EM OBRA, ACABAMENTO CONVENCIONAL, NÃO ARMADO. AF_07/20 16 | M³ | 29.25
8.7 | FDE | 15.02.080 | TINTA LATEX PARA PISO | M² | 195
8.8 | SINAPI | 101094 | PISO PODOTÁTIL, DIRECIONAL OU ALERTA, ASSENTADO SOBRE ARGAMASSA. AF_05/2020 | M | 80
TOTAL DO ITEM 8:
9. | DEMOLIÇÃO E CONSTRUÇÃO DA BASE DOS EQUIPAMENTOS DE ACADEMIA
9.1 | FDE | 16.50.010 | DEMOLICAO DE PISO DE CONCRETO SIMPLES CAPEADO | M³ | 8.1
3.2 | CDHU | 05.07.060 | REMOÇÃO DE ENTULHO DE OBRA COM CAÇAMBA METÁLICA - MATERIAL REJEITADO E MISTURADO POR VEGETAÇÃO, ISOPOR, MANTA ASFÁLTICA E LÃ DE VIDRO | M³ | 8.1
3.3 | CDHU | 05.09.007 | TAXA DE DESTINAÇÃO DE RESÍDUO SÓLIDO EM ATERRO, TIPO SOLO/TERRA | M³ | 8.1
8.2 | SINAPI | 100324 | LASTRO COM MATERIAL GRANULAR (PEDRA BRITADA N.1 E PEDRA BRITADA N.2), APLICADO EM PISOS OU LAJES SOBRE SOLO, ESPESSURA DE *10 CM*. AF_07/2019 | M³ | 2.7
8.3 | SINAPI | 101749 | PISO CIMENTADO, TRAÇO 1:3 (CIMENTO E AREIA), ACABAMENTO LISO, ESPESSURA 4,0 CM, PREPARO MECÂNICO DA ARGAMASSA. AF_09/2020 | M² | 54
8.4 | SINAP | 97113 | APLICAÇÃO DE LONA PLÁSTICA PARA EXECUÇÃO DE PAVIMENTOS DE CONCRETO. AF_04/2022 | M² | 54
8.5 | FDE | 13.80.032 | TELA Q-92 PARA PISO DE CONCRETO | M² | 54
8.7 | FDE | 15.02.080 | TINTA LATEX PARA PISO | M² | 54
TOTAL DO ITEM 9:
10. | EQUIPAMENTOS DE ACADEMIA
10.1 | SINAPI | 103195 | INSTALAÇÃO DE PLACA ORIENTATIVA SOBRE EXERCÍCIOS, 2,00M X 1,00M, EM TUBO DE AÇO CARBONO - PARA ACADEMIA AO AR LIVRE / ACADEMIA DA TERCEIRA IDADE - ATI, INSTALADO SOBRE SOLO. AF_10/2021 | UN | 1
10.2 | SINAPI | 103190 | INSTALAÇÃO DE SIMULADOR DE REMO INDIVIDUAL, EM TUBO DE AÇO CARBONO - E QUIPAMENTO DE GINÁSTICA PARA ACADEMIA AO AR LIVRE / ACADEMIA DA TERCEIRA IDADE - ATI, INSTALADO SOBRE PISO DE CONCRETO EXISTENTE. AF_10/2022 | UN | 2
10.3 | SINAPI | 103206 | INSTALAÇÃO DE ALONGADOR COM TRÊS ALTURAS, EM TUBO DE AÇO CARBONO - EQUIPAMENTO DE GINÁSTICA PARA ACADEMIA AO AR LIVRE / ACADEMIA DA TERCEIRA IDADE - ATI, INSTALADO SOBRE PISO DE CONCRETO EXISTENTE. AF_10/2021 | UN | 1
10.4 | SINAPI | 103205 | INSTALAÇÃO DE PRESSÃO DE PERNAS TRIPLO, EM TUBO DE AÇO CARBONO - EQUIPAMENTO DE GINÁSTICA PARA ACADEMIA AO AR LIVRE / ACADEMIA DA TERCEIRA IDADE - ATI, INSTALADO SOBRE PISO DE CONCRETO EXISTENTE. AF_10/2021 | UN | 1
10.5 | SINAPI | 103194 | INSTALAÇÃO DE SURF DUPLO, EM TUBO DE AÇO CARBONO - EQUIPAMENTO DE GINÁ STICA PARA ACADEMIA AO AR LIVRE / ACADEMIA DA TERCEIRA IDADE - ATI, INSTALADO SOBRE SOLO. AF_10/2021 | UN | 2
10.6 | SINAPI | 103193 | INSTALAÇÃO DE ROTAÇÃO VERTICAL DUPLO, EM TUBO DE AÇO CARBONO - EQUIPAM ENTO DE GINÁSTICA PARA ACADEMIA AO AR LIVRE / ACADEMIA DA TERCEIRA IDADE - ATI, INSTALADO SOBRE SOLO. AF_10/2021 | UN | 1
10.7 | SINAPI | 103192 | INSTALAÇÃO DE ROTAÇÃO DIAGONAL DUPLA, APARELHO TRIPLO, EM TUBO DE AÇO CARBONO - EQUIPAMENTO DE GINÁSTICA PARA ACADEMIA AO AR LIVRE / ACADEMIA DA TERCEIRA IDADE - ATI, INSTALADO SOBRE SOLO. AF_10/2021 | UN | 2
TOTAL DO ITEM 10:
11. | CONSTRUÇÃO DOS BANHEIROS - FEMININO E MASCULINO
FUNDAÇÃO
11.1 | FDE | 02.02.101 | ESTACA ESCAVADA MECANICAMENTE DIAM 30CM | M | 60
11.2 | SINAPI | 92800 | CORTE E DOBRA DE AÇO CA-60, DIÂMETRO DE 5,0 MM. AF_06/2022 | KG | 64.064
11.3 | SINAPI | 92803 | CORTE E DOBRA DE AÇO CA-50, DIÂMETRO DE 10,0 MM. AF_06/2022 | KG | 148.08
11.4 | SINAPI | 96526 | ESCAVAÇÃO MANUAL DE VALA PARA VIGA BALDRAME (SEM ESCAVAÇÃO PARA COLOCAÇÃO DE FÔRMAS). AF_06/2017 | M³ | 5.832
11.5 | SINAPI | 101619 | PREPARO DE FUNDO DE VALA COM LARGURA MENOR QUE 1,5 M, COM CAMADA DE BRITA, LANÇAMENTO MANUAL. AF_08/2020 | M³ | 1.458
11.6 | SINAPI | 92800 | CORTE E DOBRA DE AÇO CA-60, DIÂMETRO DE 5,0 MM. AF_06/2022 | KG | 71.8502
11.7 | SINAPI | 92803 | CORTE E DOBRA DE AÇO CA-50, DIÂMETRO DE 10,0 MM. AF_06/2022 | KG | 119.9448
11.8 | SINAPI | 96557 | CONCRETAGEM DE BLOCOS DE COROAMENTO E VIGAS BALDRAMES, FCK 30 MPA, COM USO DE BOMBA LANÇAMENTO, ADENSAMENTO E ACABAMENTO. AF_06/2017 | M³ | 5.832
11.9 | SINAPI | 101165 | ALVENARIA DE EMBASAMENTO COM BLOCO ESTRUTURAL DE CONCRETO, DE 14X19X29 CM E ARGAMASSA DE ASSENTAMENTO COM PREPARO EM BETONEIRA. AF_05/2020 | M³ | 4.1553
INFRAESTRUTURA
11.10 | SINAPI | 92415 | MONTAGEM E DESMONTAGEM DE FÔRMA DE PILARES RETANGULARES E ESTRUTURAS SIMILARES, PÉ-DIREITO SIMPLES, EM CHAPA DE MADEIRA COMPENSADA RESINADA, 2 UTILIZAÇÕES. AF_09/2020 | M² | 26.25
11.11 | SINAPI | 92800 | CORTE E DOBRA DE AÇO CA-60, DIÂMETRO DE 5,0 MM. AF_06/2022 | KG | 56.056
11.12 | SINAPI | 92803 | CORTE E DOBRA DE AÇO CA-50, DIÂMETRO DE 10,0 MM. AF_06/2022 | KG | 129.57
11.13 | SINAPI | 103672 | CONCRETAGEM DE PILARES, FCK = 25 MPA, COM USO DE GRUA - LANÇAMENTO, ADENSAMENTO E ACABAMENTO. AF_02/2022 | M³ | 3.2812
11.14 | SINAPI | 103324 | ALVENARIA DE VEDAÇÃO DE BLOCOS CERÂMICOS FURADOS NA VERTICAL DE 14X19X39 CM (ESPESSURA 14 CM) E ARGAMASSA DE ASSENTAMENTO COM PREPARO EM BET ONEIRA. AF_12/2021 | M² | 196.37
11.15 | FDE | 16.15.004 | VERGA / CINTA EM BLOCO DE CONCRETO CANALETA 19X19X39 CM | M | 19.6
11.16 | SINAPI | 92451 | MONTAGEM E DESMONTAGEM DE FÔRMA DE VIGA, ESCORAMENTO COM GARFO DE MADEIRA, PÉ-DIREITO SIMPLES, EM CHAPA DE MADEIRA RESINADA, 2 UTILIZAÇÕES. AF_09/2020 | M² | 28.08
11.17 | SINAPI | 92800 | CORTE E DOBRA DE AÇO CA-60, DIÂMETRO DE 5,0 MM. AF_06/2022 | KG | 1264.8636
11.18 | SINAPI | 92803 | CORTE E DOBRA DE AÇO CA-50, DIÂMETRO DE 10,0 MM. AF_06/2022 | KG | 86.6268
11.19 | SINAPI | 92804 | CORTE E DOBRA DE AÇO CA-50, DIÂMETRO DE 12,5 MM. AF_06/2022 | KG | 67.6026
11.20 | SINAPI | 103675 | CONCRETAGEM DE VIGAS E LAJES, FCK=25 MPA, PARA LAJES MACIÇAS OU NERVURADAS COM USO DE BOMBA - LANÇAMENTO, ADENSAMENTO E ACABAMENTO. AF_02/2022 | M³ | 3.51
11.21 | CDHU | 13.01.320 | LAJE PRÉ‐FABRICADA UNIDIRECIONAL EM VIGA TRELIÇADA/LAJOTA EM EPS LT 16 (12 + 4), COM CAPA DE CONCRETO DE 25 MPA | M² | 43.5
TELHADO
11.22 | SINAPI | 92548 | FABRICAÇÃO E INSTALAÇÃO DE TESOURA INTEIRA EM MADEIRA NÃO APARELHADA, VÃO DE 6 M, PARA TELHA CERÂMICA OU DE CONCRETO, INCLUSO IÇAMENTO. AF_07/2019 | UN | 4
11.23 | SINAPI | 92540 | TRAMA DE MADEIRA COMPOSTA POR RIPAS, CAIBROS E TERÇAS PARA TELHADOS DEMAIS QUE 2 ÁGUAS PARA TELHA DE ENCAIXE DE CERÂMICA OU DE CONCRETO, INCLUSO TRANSPORTE VERTICAL. AF_07/2019 | M² | 74
11.24 | FDE | 07.03.110 | TELHA CERAMICA TIPO ROMANA | M² | 74
11.25 | FDE | 07.05.080 | SUB-COBERTURA COM MANTA ALUMINIZADA | M² | 74
11.26 | FDE | 08.12.015 | CALHA OU AGUA FURTADA EM CHAPA GALV. N 24 - CORTE 0,33M | M | 38.2
11.27 | FDE | 08.12.003 | CONDUTOR DE CHAPA GALVANIZADA N 24 - DESENVOLVIMENTO DE 0,33 M | M | 21
11.28 | SINAPI | 94231 | RUFO EM CHAPA DE AÇO GALVANIZADO NÚMERO 24, CORTE DE 25 CM, INCLUSO TRANSPORTE VERTICAL. | M | 16.2
PAREDES
11.29 | SINAPI | 87879 | CHAPISCO APLICADO EM ALVENARIAS E ESTRUTURAS DE CONCRETO INTERNAS, COM COLHER DE PEDREIRO. ARGAMASSA TRAÇO 1:3 COM PREPARO EM BETONEIRA 400 L. AF_06/2014 | M² | 256.26
11.30 | CDHU | 17.02.120 | EMBOÇO COMUM | M² | 256.26
11.31 | CDHU | 17.02.220 | REBOCO | M² | 133.92
11.32 | CDHU | 18.13.020 | REVESTIMENTO EM PLACA CERÂMICA EXTRUDADA DE ALTA RESISTÊNCIA QUÍMICA E MECÂNICA, ESPESSURA ENTRE 9 E 10 MM, ASSENTADO COM ARGAMASSA INDUSTRIALIZADA DE ALTA ADERÊNCIA | M² | 122.34
11.33 | SINAPI | 88411 | APLICAÇÃO MANUAL DE FUNDO SELADOR ACRÍLICO EM PANOS COM PRESENÇA DE VÃOS DE EDIFÍCIOS DE MÚLTIPLOS PAVIMENTOS. AF_06/2014 | M² | 177.42
11.34 | SINAPI | 88484 | FUNDO SELADOR ACRÍLICO, APLICAÇÃO MANUAL EM TETO, UMA DEMÃO. AF_04/2023 | M² | 43.5
11.35 | SINAPI | 88489 | APLICAÇÃO MANUAL DE PINTURA COM TINTA LÁTEX ACRÍLICA EM PAREDES, DUAS DEMÃOS. AF_06/2014 | M² | 177.42
PISO
11.36 | SINAP | 96624 | LASTRO COM MATERIAL GRANULAR (PEDRA BRITADA N.2), APLICADO EM PISOS OU LAJES SOBRE SOLO, ESPESSURA DE *10 CM*. AF_08/2017 | M³ | 4.35
11.37 | SINAP | 97113 | APLICAÇÃO DE LONA PLÁSTICA PARA EXECUÇÃO DE PAVIMENTOS DE CONCRETO. AF_04/2022 | M² | 43.5
11.38 | FDE | 13.80.007 | PISO DE CONCRETO FCK=25MPA E=5CM | M² | 43.5
11.39 | SINAP | 88472 | CONTRAPISO COM ARGAMASSA AUTONIVELANTE, APLICADO SOBRE LAJE, NÃO ADERIDO, ESPESSURA 5CM. AF_07/2021 | M² | 43.5
11.40 | SINAP | 39507 | TELA DE ACO SOLDADA NERVURADA, CA-60, Q-113, (1,8 KG/M2), DIAMETRO DO FIO = 3,8 MM, LARGURA = 2,45 M, ESPACAMENTO DA MALHA = 10 X 10 CM | M² | 43.5
11.41 | SINAP | 87257 | REVESTIMENTO CERÂMICO PARA PISO COM PLACAS TIPO ESMALTADA EXTRA DE DIMENSÕES 60X60 CM APLICADA EM AMBIENTES DE ÁREA MAIOR QUE 10 M2. AF_06/2014 | M² | 43.5
11.42 | SINAP | 88650 | RODAPÉ CERÂMICO DE 7CM DE ALTURA COM PLACAS TIPO ESMALTADA EXTRA DE DIMENSÕES 60X60CM. AF_06/2014 | M | 36.6
11.43 | CDHU | 19.01.062 | PEITORIL E/OU SOLEIRA EM GRANITO, ESPESSURA DE 2 CM E LARGURA ATÉ 20 CM, ACABAMENTO POLIDO | M | 9.8
ESQUADRIAS
11.44 | CDHU | 25.01.371 | CAIXILHO EM ALUMÍNIO BASCULANTE COM VIDRO ‐ BRANCO | M² | 8
11.45 | CDHU | 24.02.070 | PORTA DE FERRO DE ABRIR TIPO VENEZIANA, LINHA COMERCIAL | M² | 3.78
BANHEIRO PNE
11.46 | CDHU | 30.01.061 | BARRA DE APOIO LATERAL PARA LAVATÓRIO, PARA PESSOAS COM MOBILIDADE REDUZIDA, EM TUBO DE AÇO INOXIDÁVEL DE 1.1/4", COMPRIMENTO 25 A 30 CM | UN | 4
11.47 | CDHU | 30.01.010 | BARRA DE APOIO RETA, PARA PESSOAS COM MOBILIDADE REDUZIDA, EM TUBO DE AÇO INOXIDÁVEL DE 1 1/2´ | M | 4
11.48 | FDE | 08.16.054 | BR-08 BACIA PARA SANITARIO ACESSIVEL | CJ | 2
WC FEMININO E MASCULINO
11.49 | FDE | 08.16.001 | BACIA SIFONADA DE LOUCA BRANCA (VDR 6L) C/ ASSENTO | UN | 8
11.50 | CDHU | 44.02.100 | TAMPO/BANCADA EM MÁRMORE NACIONAL ESPESSURA DE 3 CM | M² | 5.88
11.51 | CDHU | 44.03.720 | TORNEIRA DE MESA PARA LAVATÓRIO, ACIONAMENTO HIDROMECÂNICO COM ALAVANCA, REGISTRO INTEGRADO REGULADOR DE VAZÃO, EM LATÃO CROMADO, DN= 1/2´ | UN | 10
11.52 | CDHU | 44.01.100 | LAVATÓRIO DE LOUÇA SEM COLUNA | UN | 10
DIVISORIAS/ PORTAS
11.53 | FDE | 04.03.009 | DV-07 DIVISÓRIA DE GRANILITE | M² | 49.56
11.54 | CDHU | 24.02.070 | PORTA DE FERRO DE ABRIR TIPO VENEZIANA, LINHA COMERCIAL | M² | 15.54
ESGOTO
11.55 | FDE | 16.08.028 | CI-01 CAIXA DE INSPECAO 60X60CM PARA ESGOTO | UN | 2
11.56 | FDE | 08.09.062 | TUBO PVC REFORÇADO "SR" JUNTA ELÁSTICA DN 75 INCL CONEXÕES | M | 36.4
11.57 | FDE | 08.09.063 | TUBO PVC REFORÇADO "SR" JUNTA ELÁSTICA DN 100 INCL CONEXÕES | M | 13
11.58 | FDE | 08.09.064 | TUBO PVC REFORÇADO "SR" JUNTA ELÁSTICA DN 150 INCL CONEXÕES | M | 31
CAIXA D'ÁGUA
11.59 | SINAPI | 102605 | CAIXA D´ÁGUA EM POLIETILENO, 500 LITROS - FORNECIMENTO E INSTALAÇÃO. A F_06/2021 | UN | 2
11.60 | SINAPI | 89971 | KIT DE REGISTRO DE GAVETA BRUTO DE LATÃO ½", INCLUSIVE CONEXÕES, ROSCÁVEL, INSTALADO EM RAMAL DE ÁGUA FRIA - FORNECIMENTO E INSTALAÇÃO | UN | 4
TUBOS ÁGUA FRIA E QUENTE - ISOMETRICO
11.61 | CDHU | 46.01.040 | TUBO DE PVC RÍGIDO SOLDÁVEL MARROM, DN= 40 MM, (1 1/4´), INCLUSIVE CONEXÕES | M | 94
11.62 | CDHU | 47.02.020 | REGISTRO DE GAVETA EM LATÃO FUNDIDO CROMADO COM CANOPLA, DN= 3/4´ ‐ LINHA ESPECIAL | UN | 4
TOTAL DO ITEM 11:
12. | CONSTRUÇÃO DO PISO EM FRENTE AOS BANHEIROS
12.1 | FDE | 01.01.001 | RETIRANDO A VEGETACAO, TRONCOS ATE 5CM DE DIAMETRO E RASPAGEM | M² | 80
12.2 | FDE | 01.03.001 | CORTE E ATERRO DENTRO DA OBRA COM TRANSPORTE INTERNO | M³ | 16
12.3 | FDE | 16.80.098 | RETIRADA DE ENTULHO | M³ | 20
12.4 | SINAPI | 100982 | CARGA, MANOBRA E DESCARGA DE ENTULHO EM CAMINHÃO BASCULANTE 10 M³ - CARGA COM ESCAVADEIRA HIDRÁULICA (CAÇAMBA DE 0,80 M³ / 111 HP) E DESCARGA LIVRE (UNIDADE: M3). AF_07/2020 | M³ | 20
12.5 | SINAPI | 95875 | TRANSPORTE COM CAMINHÃO BASCULANTE DE 10 M³, EM VIA URBANA PAVIMENTADA, DMT ATÉ 30 KM (UNIDADE: M3XKM). AF_07/2020 | M³XKM | 200
12.6 | SINAP | 97113 | APLICAÇÃO DE LONA PLÁSTICA PARA EXECUÇÃO DE PAVIMENTOS DE CONCRETO. AF_04/2022 | M² | 80
12.7 | FDE | 13.80.032 | TELA Q-92 PARA PISO DE CONCRETO | M² | 80
12.8 | SINAPI | 100324 | LASTRO COM MATERIAL GRANULAR (PEDRA BRITADA N.1 E PEDRA BRITADA N.2), APLICADO EM PISOS OU LAJES SOBRE SOLO, ESPESSURA DE *10 CM*. AF_07/2019 | M³ | 8
12.9 | SINAPI | 101749 | PISO CIMENTADO, TRAÇO 1:3 (CIMENTO E AREIA), ACABAMENTO LISO, ESPESSURA 4,0 CM, PREPARO MECÂNICO DA ARGAMASSA. AF_09/2020 | M² | 80
12.10 | SINAPI | 94990 | EXECUÇÃO DE PASSEIO (CALÇADA) OU PISO DE CONCRETO COM CONCRETO MOLDADO IN LOCO, FEITO EM OBRA, ACABAMENTO CONVENCIONAL, NÃO ARMADO. AF_07/20 16 | M³ | 12
12.11 | FDE | 15.02.080 | TINTA LATEX PARA PISO | M² | 80
TOTAL DO ITEM 12:
13. | PARQUINHO INFANTIL
13.1 | CDHU | 35.05.200 | CENTRO DE ATIVIDADES EM MADEIRA RÚSTICA | CJ | 2
13.2 | CDHU | 35.05.210 | BALANÇO DUPLO EM MADEIRA RÚSTICA | CJ | 3
13.3 | CDHU | 35.05.220 | GANGORRA DUPLA EM MADEIRA RÚSTICA | CJ | 3
13.4 | CDHU | 35.05.240 | GIRA‐GIRA EM FERRO COM ASSENTO DE MADEIRA (8 LUGARES) | CJ | 3
TOTAL DO ITEM 13:
14. | ELEMENTO DE MADEIRA
PEÇA 1
14.1 | FDE | 02.02.101 | ESTACA ESCAVADA MECANICAMENTE DIAM 30CM | M | 12
14.2 | SINAPI | 92800 | CORTE E DOBRA DE AÇO CA-60, DIÂMETRO DE 5,0 MM. AF_06/2022 | KG | 12.8128
14.3 | SINAPI | 92803 | CORTE E DOBRA DE AÇO CA-50, DIÂMETRO DE 10,0 MM. AF_06/2022 | KG | 29.616
14.4 | SINAPI | 96526 | ESCAVAÇÃO MANUAL DE VALA PARA VIGA BALDRAME (SEM ESCAVAÇÃO PARA COLOCAÇÃO DE FÔRMAS). AF_06/2017 | M³ | 2.52
14.5 | SINAPI | 101619 | PREPARO DE FUNDO DE VALA COM LARGURA MENOR QUE 1,5 M, COM CAMADA DE BRITA, LANÇAMENTO MANUAL. AF_08/2020 | M³ | 0.63
14.6 | SINAPI | 92800 | CORTE E DOBRA DE AÇO CA-60, DIÂMETRO DE 5,0 MM. AF_06/2022 | KG | 31.0464
14.7 | SINAPI | 92803 | CORTE E DOBRA DE AÇO CA-50, DIÂMETRO DE 10,0 MM. AF_06/2022 | KG | 51.828
14.8 | SINAPI | 96557 | CONCRETAGEM DE BLOCOS DE COROAMENTO E VIGAS BALDRAMES, FCK 30 MPA, COM USO DE BOMBA LANÇAMENTO, ADENSAMENTO E ACABAMENTO. AF_06/2017 | M³ | 2.52
14.9 | SINAP | 97113 | APLICAÇÃO DE LONA PLÁSTICA PARA EXECUÇÃO DE PAVIMENTOS DE CONCRETO. AF_04/2022 | M² | 29
14.10 | FDE | 13.80.032 | TELA Q-92 PARA PISO DE CONCRETO | M² | 29
14.11 | SINAPI | 100324 | LASTRO COM MATERIAL GRANULAR (PEDRA BRITADA N.1 E PEDRA BRITADA N.2), APLICADO EM PISOS OU LAJES SOBRE SOLO, ESPESSURA DE *10 CM*. AF_07/2019 | M³ | 2.9
14.12 | SINAPI | 101749 | PISO CIMENTADO, TRAÇO 1:3 (CIMENTO E AREIA), ACABAMENTO LISO, ESPESSURA 4,0 CM, PREPARO MECÂNICO DA ARGAMASSA. AF_09/2020 | M² | 29
14.13 | SINAPI | 94990 | EXECUÇÃO DE PASSEIO (CALÇADA) OU PISO DE CONCRETO COM CONCRETO MOLDADO IN LOCO, FEITO EM OBRA, ACABAMENTO CONVENCIONAL, NÃO ARMADO. AF_07/20 16 | M³ | 4.35
14.14 | CDHU | 20.04.020 | PISO EM TACOS DE IPÊ COLADO | M² | 35
14.15 | SINAPI | 92415 | MONTAGEM E DESMONTAGEM DE FÔRMA DE PILARES RETANGULARES E ESTRUTURAS SIMILARES, PÉ-DIREITO SIMPLES, EM CHAPA DE MADEIRA COMPENSADA RESINADA, 2 UTILIZAÇÕES. AF_09/2020 | M² | 4.5
14.16 | SINAPI | 92800 | CORTE E DOBRA DE AÇO CA-60, DIÂMETRO DE 5,0 MM. AF_06/2022 | KG | 9.6096
14.17 | SINAPI | 92803 | CORTE E DOBRA DE AÇO CA-50, DIÂMETRO DE 10,0 MM. AF_06/2022 | KG | 22.212
14.18 | SINAPI | 103672 | CONCRETAGEM DE PILARES, FCK = 25 MPA, COM USO DE GRUA - LANÇAMENTO, ADENSAMENTO E ACABAMENTO. AF_02/2022 | M³ | 0.5625
14.19 | FDE | 07.01.098 | PECAS DE MADEIRA MACICA | M² | 5.149
PEÇA 2
14.20 | FDE | 02.02.101 | ESTACA ESCAVADA MECANICAMENTE DIAM 30CM | M | 12
14.21 | SINAPI | 92800 | CORTE E DOBRA DE AÇO CA-60, DIÂMETRO DE 5,0 MM. AF_06/2022 | KG | 12.8128
14.22 | SINAPI | 92803 | CORTE E DOBRA DE AÇO CA-50, DIÂMETRO DE 10,0 MM. AF_06/2022 | KG | 29.616
14.23 | SINAPI | 96526 | ESCAVAÇÃO MANUAL DE VALA PARA VIGA BALDRAME (SEM ESCAVAÇÃO PARA COLOCAÇÃO DE FÔRMAS). AF_06/2017 | M³ | 1.92
14.24 | SINAPI | 101619 | PREPARO DE FUNDO DE VALA COM LARGURA MENOR QUE 1,5 M, COM CAMADA DE BRITA, LANÇAMENTO MANUAL. AF_08/2020 | M³ | 0.48
14.25 | SINAPI | 92800 | CORTE E DOBRA DE AÇO CA-60, DIÂMETRO DE 5,0 MM. AF_06/2022 | KG | 23.6544
14.26 | SINAPI | 92803 | CORTE E DOBRA DE AÇO CA-50, DIÂMETRO DE 10,0 MM. AF_06/2022 | KG | 39.488
14.27 | SINAPI | 96557 | CONCRETAGEM DE BLOCOS DE COROAMENTO E VIGAS BALDRAMES, FCK 30 MPA, COM USO DE BOMBA LANÇAMENTO, ADENSAMENTO E ACABAMENTO. AF_06/2017 | M³ | 1.92
14.28 | SINAP | 97113 | APLICAÇÃO DE LONA PLÁSTICA PARA EXECUÇÃO DE PAVIMENTOS DE CONCRETO. AF_04/2022 | M² | 16.9
14.29 | FDE | 13.80.032 | TELA Q-92 PARA PISO DE CONCRETO | M² | 16.9
14.30 | SINAPI | 100324 | LASTRO COM MATERIAL GRANULAR (PEDRA BRITADA N.1 E PEDRA BRITADA N.2), APLICADO EM PISOS OU LAJES SOBRE SOLO, ESPESSURA DE *10 CM*. AF_07/2019 | M³ | 1.69
14.31 | SINAPI | 101749 | PISO CIMENTADO, TRAÇO 1:3 (CIMENTO E AREIA), ACABAMENTO LISO, ESPESSURA 4,0 CM, PREPARO MECÂNICO DA ARGAMASSA. AF_09/2020 | M² | 16.9
14.32 | SINAPI | 94990 | EXECUÇÃO DE PASSEIO (CALÇADA) OU PISO DE CONCRETO COM CONCRETO MOLDADO IN LOCO, FEITO EM OBRA, ACABAMENTO CONVENCIONAL, NÃO ARMADO. AF_07/20 16 | M³ | 2.535
14.33 | CDHU | 20.04.020 | PISO EM TACOS DE IPÊ COLADO | M² | 35
14.34 | SINAPI | 92415 | MONTAGEM E DESMONTAGEM DE FÔRMA DE PILARES RETANGULARES E ESTRUTURAS SIMILARES, PÉ-DIREITO SIMPLES, EM CHAPA DE MADEIRA COMPENSADA RESINADA, 2 UTILIZAÇÕES. AF_09/2020 | M² | 4.5
14.35 | SINAPI | 92800 | CORTE E DOBRA DE AÇO CA-60, DIÂMETRO DE 5,0 MM. AF_06/2022 | KG | 9.6096
14.36 | SINAPI | 92803 | CORTE E DOBRA DE AÇO CA-50, DIÂMETRO DE 10,0 MM. AF_06/2022 | KG | 22.212
14.37 | SINAPI | 103672 | CONCRETAGEM DE PILARES, FCK = 25 MPA, COM USO DE GRUA - LANÇAMENTO, ADENSAMENTO E ACABAMENTO. AF_02/2022 | M³ | 0.5625
14.38 | FDE | 07.01.098 | PECAS DE MADEIRA MACICA | M² | 3.9875
TOTAL DO ITEM 14:
15. | ÁREA DE DESCANSO
15.1 | CDHU | 15.05.540 | MOBILIÁRIO EM CONCRETO ARMADO PRÉ‐MOLDADO ‐ FCK= 25 MPA | M³ | 17.0805
15.2 | FDE | 16.48.001 | LIXAMENTO MANUAL | M² | 112.675
15.3 | FDE | 17.02.220 | REBOCO | M² | 60.59
15.4 | SINAPI | 88489 | APLICAÇÃO MANUAL DE PINTURA COM TINTA LÁTEX ACRÍLICA EM PAREDES, DUAS DEMÃOS. AF_06/2014 | M² | 60.59
15.5 | SINAPI | 101749 | PISO CIMENTADO, TRAÇO 1:3 (CIMENTO E AREIA), ACABAMENTO LISO, ESPESSURA 4,0 CM, PREPARO MECÂNICO DA ARGAMASSA. AF_09/2020 | M² | 62.8
15.6 | FDE | 16.03.002 | GRAMA ESMERALDA EM PLACAS | M² | 391.74
15.7 | SINAPI | 101174 | ESTACA BROCA DE CONCRETO, DIÂMETRO DE 25CM, ESCAVAÇÃO MANUAL COM TRADOCONCHA, COM ARMADURA DE ARRANQUE. AF_05/2020 | M | 39
15.8 | SINAPI | 92800 | CORTE E DOBRA DE AÇO CA-60, DIÂMETRO DE 5,0 MM. AF_06/2022 | KG | 41.64
15.9 | SINAPI | 96526 | ESCAVAÇÃO MANUAL DE VALA PARA VIGA BALDRAME (SEM ESCAVAÇÃO PARA COLOCAÇÃO DE FÔRMAS). AF_06/2017 | M³ | 9.537
15.10 | SINAPI | 101619 | PREPARO DE FUNDO DE VALA COM LARGURA MENOR QUE 1,5 M, COM CAMADA DE BRITA, LANÇAMENTO MANUAL. AF_08/2020 | M³ | 3.179
15.11 | SINAPI | 92800 | CORTE E DOBRA DE AÇO CA-60, DIÂMETRO DE 5,0 MM. AF_06/2022 | KG | 85.37
15.12 | SINAPI | 92803 | CORTE E DOBRA DE AÇO CA-50, DIÂMETRO DE 10,0 MM. AF_06/2022 | KG | 194.1
15.13 | SINAPI | 96557 | CONCRETAGEM DE BLOCOS DE COROAMENTO E VIGAS BALDRAMES, FCK 30 MPA, COM USO DE BOMBA LANÇAMENTO, ADENSAMENTO E ACABAMENTO. AF_06/2017 | M³ | 9.537
TOTAL DO ITEM 15:
16. | MURO DA RUA 14
DEMOLIÇÃO
16.1 | FDE | 04.50.001 | DEMOLIÇÃO DE ALVENARIAS EM GERAL E ELEMENTOS VAZADOS,INCL REVESTIMENTOS | M³ | 3.361
16.2 | FDE | 16.80.098 | RETIRADA DE ENTULHO | M³ | 3.361
16.3 | SINAPI | 100982 | CARGA, MANOBRA E DESCARGA DE ENTULHO EM CAMINHÃO BASCULANTE 10 M³ - CARGA COM ESCAVADEIRA HIDRÁULICA (CAÇAMBA DE 0,80 M³ / 111 HP) E DESCARGA LIVRE (UNIDADE: M3). AF_07/2020 | M³ | 3.361
16.4 | SINAPI | 95875 | TRANSPORTE COM CAMINHÃO BASCULANTE DE 10 M³, EM VIA URBANA PAVIMENTADA, DMT ATÉ 30 KM (UNIDADE: M3XKM). AF_07/2020 | M³XKM | 33.61
16.5 | FDE | 16.05.032 | CA-22 CANALETA DE AGUAS PLUVIAIS EM CONCRETO (30CM) | M | 33
16.6 | FDE | 16.05.075 | CA-10 CAIXA DE AREIA 50X50 CM PARA AGUAS PLUVIAIS | UN | 1
16.7 | FDE | 16.05.048 | TC-11 TAMPA DE CONCRETO PRE-MOLDADA PERF. P/ CANALETA L=35CM | M | 33
16.8 | FDE | 16.05.065 | TUBO PVC OCRE JUNTA ELASTICA DN 150 INCLUSIVE CONEXOES - ENTERRADO | M | 18
FUNDAÇÃO
16.9 | FDE | 02.02.101 | ESTACA ESCAVADA MECANICAMENTE DIAM 30CM | M | 51
16.10 | SINAPI | 92800 | CORTE E DOBRA DE AÇO CA-60, DIÂMETRO DE 5,0 MM. AF_06/2022 | KG | 54.4544
16.11 | SINAPI | 92803 | CORTE E DOBRA DE AÇO CA-50, DIÂMETRO DE 10,0 MM. AF_06/2022 | KG | 125.868
16.12 | SINAPI | 96526 | ESCAVAÇÃO MANUAL DE VALA PARA VIGA BALDRAME (SEM ESCAVAÇÃO PARA COLOCAÇÃO DE FÔRMAS). AF_06/2017 | M³ | 4.032
16.13 | SINAPI | 101619 | PREPARO DE FUNDO DE VALA COM LARGURA MENOR QUE 1,5 M, COM CAMADA DE BRITA, LANÇAMENTO MANUAL. AF_08/2020 | M³ | 1.008
16.14 | SINAPI | 92800 | CORTE E DOBRA DE AÇO CA-60, DIÂMETRO DE 5,0 MM. AF_06/2022 | KG | 49.6742
16.15 | SINAPI | 92803 | CORTE E DOBRA DE AÇO CA-50, DIÂMETRO DE 10,0 MM. AF_06/2022 | KG | 82.9248
16.16 | SINAPI | 96557 | CONCRETAGEM DE BLOCOS DE COROAMENTO E VIGAS BALDRAMES, FCK 30 MPA, COM USO DE BOMBA LANÇAMENTO, ADENSAMENTO E ACABAMENTO. AF_06/2017 | M³ | 4.032
16.17 | SINAPI | 101165 | ALVENARIA DE EMBASAMENTO COM BLOCO ESTRUTURAL DE CONCRETO, DE 14X19X29 CM E ARGAMASSA DE ASSENTAMENTO COM PREPARO EM BETONEIRA. AF_05/2020 | M³ | 1.2768
INFRAESTRUTURA
16.18 | SINAPI | 92415 | MONTAGEM E DESMONTAGEM DE FÔRMA DE PILARES RETANGULARES E ESTRUTURAS SIMILARES, PÉ-DIREITO SIMPLES, EM CHAPA DE MADEIRA COMPENSADA RESINADA, 2 UTILIZAÇÕES. AF_09/2020 | M² | 14.25
16.19 | SINAPI | 92800 | CORTE E DOBRA DE AÇO CA-60, DIÂMETRO DE 5,0 MM. AF_06/2022 | KG | 30.4304
16.20 | SINAPI | 92803 | CORTE E DOBRA DE AÇO CA-50, DIÂMETRO DE 10,0 MM. AF_06/2022 | KG | 70.338
16.21 | SINAPI | 103672 | CONCRETAGEM DE PILARES, FCK = 25 MPA, COM USO DE GRUA - LANÇAMENTO, ADENSAMENTO E ACABAMENTO. AF_02/2022 | M³ | 1.5
16.22 | SINAPI | 103324 | ALVENARIA DE VEDAÇÃO DE BLOCOS CERÂMICOS FURADOS NA VERTICAL DE 14X19X39 CM (ESPESSURA 14 CM) E ARGAMASSA DE ASSENTAMENTO COM PREPARO EM BET ONEIRA. AF_12/2021 | M² | 44.875
16.23 | FDE | 16.15.004 | VERGA / CINTA EM BLOCO DE CONCRETO CANALETA 19X19X39 CM | M | 12.8
16.24 | SINAPI | 92451 | MONTAGEM E DESMONTAGEM DE FÔRMA DE VIGA, ESCORAMENTO COM GARFO DE MADEIRA, PÉ-DIREITO SIMPLES, EM CHAPA DE MADEIRA RESINADA, 2 UTILIZAÇÕES. AF_09/2020 | M² | 12.8
16.25 | SINAPI | 92800 | CORTE E DOBRA DE AÇO CA-60, DIÂMETRO DE 5,0 MM. AF_06/2022 | KG | 262.8267
16.26 | SINAPI | 92803 | CORTE E DOBRA DE AÇO CA-50, DIÂMETRO DE 10,0 MM. AF_06/2022 | KG | 39.488
16.27 | SINAPI | 92804 | CORTE E DOBRA DE AÇO CA-50, DIÂMETRO DE 12,5 MM. AF_06/2022 | KG | 30.816
16.28 | SINAPI | 103675 | CONCRETAGEM DE VIGAS E LAJES, FCK=25 MPA, PARA LAJES MACIÇAS OU NERVURADAS COM USO DE BOMBA - LANÇAMENTO, ADENSAMENTO E ACABAMENTO. AF_02/2022 | M³ | 1.6
16.29 | CDHU | 13.01.320 | LAJE PRÉ‐FABRICADA UNIDIRECIONAL EM VIGA TRELIÇADA/LAJOTA EM EPS LT 16 (12 + 4), COM CAPA DE CONCRETO DE 25 MPA | M² | 12
16.30 | SINAPI | 87879 | CHAPISCO APLICADO EM ALVENARIAS E ESTRUTURAS DE CONCRETO INTERNAS, COM COLHER DE PEDREIRO. ARGAMASSA TRAÇO 1:3 COM PREPARO EM BETONEIRA 400 L. AF_06/2014 | M² | 113.7055
16.31 | CDHU | 17.02.120 | EMBOÇO COMUM | M² | 113.7055
16.32 | CDHU | 17.02.220 | REBOCO | M² | 113.7055
16.33 | SINAPI | 88411 | APLICAÇÃO MANUAL DE FUNDO SELADOR ACRÍLICO EM PANOS COM PRESENÇA DE VÃOS DE EDIFÍCIOS DE MÚLTIPLOS PAVIMENTOS. AF_06/2014 | M² | 113.7055
16.35 | SINAPI | 88489 | APLICAÇÃO MANUAL DE PINTURA COM TINTA LÁTEX ACRÍLICA EM PAREDES, DUAS DEMÃOS. AF_06/2014 | M² | 113.7055
PINTURA DOS MOURÕES E MURETAS
16.36 | SINAPI | 88411 | APLICAÇÃO MANUAL DE FUNDO SELADOR ACRÍLICO EM PANOS COM PRESENÇA DE VÃOS DE EDIFÍCIOS DE MÚLTIPLOS PAVIMENTOS. AF_06/2014 | M² | 504
16.38 | SINAPI | 88489 | APLICAÇÃO MANUAL DE PINTURA COM TINTA LÁTEX ACRÍLICA EM PAREDES, DUAS DEMÃOS. AF_06/2014 | M² | 504
TOTAL DO ITEM 16:
17. | ENTRADA RUA 10
17.1 | FDE | 06.80.023 | PORTAO DE 1 FOLHA DE TUBOS E TELA GALVANIZADOS COM PORTA CADEADO | M² | 10.6
TOTAL DO ITEM 17:
18 | ARQUIBANCADA
18.1 | FDE | 16.48.001 | LIXAMENTO MANUAL | M² | 82.6
18.2 | CDHU | 17.02.220 | REBOCO | M² | 82.6
18.3 | SINAPI | 88489 | APLICAÇÃO MANUAL DE PINTURA COM TINTA LÁTEX ACRÍLICA EM PAREDES, DUAS DEMÃOS. AF_06/2014 | M² | 82.6
TOTAL DO ITEM 18:
19. | PINTURA DO PISO - PROXIMO AS ARQUIBANCADAS
19.1 | FDE | 15.02.080 | TINTA LATEX PARA PISO | M² | 563
TOTAL DO ITEM 19:
20. | REFORMA GERAL DA BRINQUEDOTECA
ITENS COMPLEMENTARES
20.1 | CDHU | 08.15.013 | LT-04 LAVATORIO /BEBEDOURO COLETIVO COM TORNEIRA ANTIVANDALISMO | M | 5
PISO
20.2 | SINAPI | 97633 | DEMOLIÇÃO DE REVESTIMENTO CERÂMICO, DE FORMA MANUAL, SEM REAPROVEITAME NTO. AF_09/2023 | M² | 106.5
20.3 | CDHU | 03.01.020 | DEMOLIÇÃO MANUAL DE CONCRETO SIMPLES | M³ | 30.75
20.4 | FDE | 16.80.098 | RETIRADA DE ENTULHO | M3 | 33.945
20.5 | FDE | 01.02.004 | TRANSPORTE POR CAMINHAO | M3XKM | 1018.35
20.6 | SINAPI | 87257 | REVESTIMENTO CERÂMICO PARA PISO COM PLACAS TIPO ESMALTADA EXTRA DE DIMENSÕES 60X60 CM APLICADA EM AMBIENTES DE ÁREA MAIOR QUE 10 M2. AF_06/2014 | M² | 106.5
20.7 | SINAPI | 88650 | RODAPÉ CERÂMICO DE 7CM DE ALTURA COM PLACAS TIPO ESMALTADA EXTRA DE DIMENSÕES 60X60CM. AF_06/2014 | M | 129.4
20.8 | SINAPI | 96624 | LASTRO COM MATERIAL GRANULAR (PEDRA BRITADA N.2), APLICADO EM PISOS OU LAJES SOBRE SOLO, ESPESSURA DE *10 CM*. AF_08/2017 | M³ | 5.325
20.9 | SINAPI | 97113 | APLICAÇÃO DE LONA PLÁSTICA PARA EXECUÇÃO DE PAVIMENTOS DE CONCRETO. AF_04/2022 | M² | 106.5
20.10 | SINAPI | 90930 | CONTRAPISO ACÚSTICO EM ARGAMASSA TRAÇO 1:4 (CIMENTO E AREIA), PREPARO MECÂNICO COM BETONEIRA 400L, APLICADO EM ÁREAS SECAS, ACABAMENTO NÃO REFORÇADO, ESPESSURA 5CM. AF_07/2021 | M² | 106.5
20.11 | FDE | 13.02.038 | GRANILITE PRETO/CIMENTO COMUM E=8MM COM POLIMENTO | M² | 4.5
20.12 | FDE | 13.02.023 | BORRACHA COLADA - PISO TATIL DIRECIONAL | M² | 12.5
20.13 | SINAPI | 102491 | PINTURA DE PISO COM TINTA ACRÍLICA, APLICAÇÃO MANUAL, 2 DEMÃOS, INCLUSO FUNDO PREPARADOR. AF_05/2021 | M² | 205
RAMPA DE ACESSO BRINQUEDOTECA
20.14 | SINAPI | 96624 | LASTRO COM MATERIAL GRANULAR (PEDRA BRITADA N.2), APLICADO EM PISOS OU LAJES SOBRE SOLO, ESPESSURA DE *10 CM*. AF_08/2017 | M³ | 0.42
20.15 | SINAPI | 97113 | APLICAÇÃO DE LONA PLÁSTICA PARA EXECUÇÃO DE PAVIMENTOS DE CONCRETO. AF_04/2022 | M² | 4.1
20.16 | SINAPI | 90930 | CONTRAPISO ACÚSTICO EM ARGAMASSA TRAÇO 1:4 (CIMENTO E AREIA), PREPARO MECÂNICO COM BETONEIRA 400L, APLICADO EM ÁREAS SECAS, ACABAMENTO NÃO REFORÇADO, ESPESSURA 5CM. AF_07/2021 | M² | 4.1
MURO DA BRINQUEDOTECA - FUNDAÇÃO
20.17 | FDE | 02.02.101 | ESTACA ESCAVADA MECANICAMENTE DIAM 30CM | M | 0.42
20.18 | SINAPI | 92800 | CORTE E DOBRA DE AÇO CA-60, DIÂMETRO DE 5,0 MM. AF_06/2022 | KG | 0.42
20.19 | SINAPI | 92803 | CORTE E DOBRA DE AÇO CA-50, DIÂMETRO DE 10,0 MM. AF_06/2022 | KG | 0.42
20.20 | SINAPI | 96526 | ESCAVAÇÃO MANUAL DE VALA PARA VIGA BALDRAME (SEM ESCAVAÇÃO PARA COLOCAÇÃO DE FÔRMAS). AF_06/2017 | M³ | 0.42
20.21 | SINAPI | 101619 | PREPARO DE FUNDO DE VALA COM LARGURA MENOR QUE 1,5 M, COM CAMADA DE BRITA, LANÇAMENTO MANUAL. AF_08/2020 | M³ | 0.42
20.22 | SINAPI | 92800 | CORTE E DOBRA DE AÇO CA-60, DIÂMETRO DE 5,0 MM. AF_06/2022 | KG | 0.42
20.23 | SINAPI | 92803 | CORTE E DOBRA DE AÇO CA-50, DIÂMETRO DE 10,0 MM. AF_06/2022 | KG | 0.42
20.24 | SINAPI | 96557 | CONCRETAGEM DE BLOCOS DE COROAMENTO E VIGAS BALDRAMES, FCK 30 MPA, COM USO DE BOMBA LANÇAMENTO, ADENSAMENTO E ACABAMENTO. AF_06/2017 | M³ | 0.42
20.25 | SINAPI | 101165 | ALVENARIA DE EMBASAMENTO COM BLOCO ESTRUTURAL DE CONCRETO, DE 14X19X29 CM E ARGAMASSA DE ASSENTAMENTO COM PREPARO EM BETONEIRA. AF_05/2020 | M³ | 0.42
INFRAESTRUTURA
20.26 | SINAPI | 92415 | MONTAGEM E DESMONTAGEM DE FÔRMA DE PILARES RETANGULARES E ESTRUTURAS SIMILARES, PÉ-DIREITO SIMPLES, EM CHAPA DE MADEIRA COMPENSADA RESINADA, 2 UTILIZAÇÕES. AF_09/2020 | M² | 0.42
20.27 | SINAPI | 92800 | CORTE E DOBRA DE AÇO CA-60, DIÂMETRO DE 5,0 MM. AF_06/2022 | KG | 0.42
20.28 | SINAPI | 92803 | CORTE E DOBRA DE AÇO CA-50, DIÂMETRO DE 10,0 MM. AF_06/2022 | KG | 0.42
20.29 | SINAPI | 103672 | CONCRETAGEM DE PILARES, FCK = 25 MPA, COM USO DE GRUA - LANÇAMENTO, ADENSAMENTO E ACABAMENTO. AF_02/2022 | M³ | 0.42
20.30 | SINAPI | 103324 | ALVENARIA DE VEDAÇÃO DE BLOCOS CERÂMICOS FURADOS NA VERTICAL DE 14X19X39 CM (ESPESSURA 14 CM) E ARGAMASSA DE ASSENTAMENTO COM PREPARO EM BET ONEIRA. AF_12/2021 | M² | 0.42
20.31 | FDE | 16.15.003 | VERGA / CINTA EM BLOCO DE CONCRETO CANALETA 14X19X39 CM | M | 0.42
20.32 | SINAPI | 92451 | MONTAGEM E DESMONTAGEM DE FÔRMA DE VIGA, ESCORAMENTO COM GARFO DE MADEIRA, PÉ-DIREITO SIMPLES, EM CHAPA DE MADEIRA RESINADA, 2 UTILIZAÇÕES. AF_09/2020 | M² | 0.42
20.33 | SINAPI | 92800 | CORTE E DOBRA DE AÇO CA-60, DIÂMETRO DE 5,0 MM. AF_06/2022 | KG | 0.42
20.34 | SINAPI | 92803 | CORTE E DOBRA DE AÇO CA-50, DIÂMETRO DE 10,0 MM. AF_06/2022 | KG | 0.42
20.35 | SINAPI | 92804 | CORTE E DOBRA DE AÇO CA-50, DIÂMETRO DE 12,5 MM. AF_06/2022 | KG | 0.42
20.36 | SINAPI | 103675 | CONCRETAGEM DE VIGAS E LAJES, FCK=25 MPA, PARA LAJES MACIÇAS OU NERVURADAS COM USO DE BOMBA - LANÇAMENTO, ADENSAMENTO E ACABAMENTO. AF_02/2022 | M³ | 0.42
PAREDES
20.37 | CDHU | 03.03.020 | APICOAMENTO MANUAL DE PISO, PAREDE OU TETO | M² | 293.15
20.38 | SINAPI | 87879 | CHAPISCO APLICADO EM ALVENARIAS E ESTRUTURAS DE CONCRETO INTERNAS, COM COLHER DE PEDREIRO. ARGAMASSA TRAÇO 1:3 COM PREPARO EM BETONEIRA 400 L. AF_06/2014 | M² | 293.15
20.39 | CDHU | 17.02.120 | EMBOÇO COMUM | M² | 293.15
20.40 | CDHU | 17.02.220 | REBOCO | M² | 293.15
20.41 | SINAPI | 88411 | APLICAÇÃO MANUAL DE FUNDO SELADOR ACRÍLICO EM PANOS COM PRESENÇA DE VÃOS DE EDIFÍCIOS DE MÚLTIPLOS PAVIMENTOS. AF_06/2014 | M² | 293.15
20.42 | SINAPI | 88489 | APLICAÇÃO MANUAL DE PINTURA COM TINTA LÁTEX ACRÍLICA EM PAREDES, DUAS DEMÃOS. AF_06/2014 | M² | 293.15
TELHADO
20.43 | CDHU | 04.03.020 | RETIRADA DE TELHAMENTO EM BARRO | M² | 120
20.44 | CDHU | 04.02.050 | RETIRADA DE ESTRUTURA EM MADEIRA TESOURA - TELHAS DE BARRO | M² | 120
20.45 | FDE | 16.80.098 | RETIRADA DE ENTULHO | M3 | 36
20.46 | FDE | 01.02.004 | TRANSPORTE POR CAMINHAO | M3XKM | 1080
20.47 | SINAPI | 100360 | FABRICAÇÃO E INSTALAÇÃO DE MEIA TESOURA DE MADEIRA NÃO APARELHADA, COM VÃO DE 6 M, PARA TELHA CERÂMICA OU DE CONCRETO, INCLUSO IÇAMENTO. AF_07/2019 | UN | 4
20.48 | SINAPI | 92539 | TRAMA DE MADEIRA COMPOSTA POR RIPAS, CAIBROS E TERÇAS PARA TELHADOS DEATÉ 2 ÁGUAS PARA TELHA DE ENCAIXE DE CERÂMICA OU DE CONCRETO, INCLUSO TRANSPORTE VERTICAL. AF_07/2019 | M² | 120
20.49 | SINAPI | 94442 | TELHAMENTO COM TELHA CERÂMICA DE ENCAIXE, TIPO ROMANA, COM ATÉ 2 ÁGUAS , INCLUSO TRANSPORTE VERTICAL. AF_07/2019 | M² | 120
20.50 | FDE | 08.12.015 | CALHA OU AGUA FURTADA EM CHAPA GALV. N 24 - CORTE 0,33M | M | 70
20.51 | FDE | 08.12.003 | CONDUTOR DE CHAPA GALVANIZADA N 24 - DESENVOLVIMENTO DE 0,33 M | M | 45
20.52 | SINAPI | 94231 | RUFO EM CHAPA DE AÇO GALVANIZADO NÚMERO 24, CORTE DE 25 CM, INCLUSO TRANSPORTE VERTICAL. | M | 30
20.53 | FDE | 16.05.085 | CORRENTE ELO CURTO GALVANIZADO 4MM CARGA TRABALHO 100KG RESERVATORIO RETENÇÃO AGUA PLUVIAL | M | 15
PAREDES INTERNAS E EXTERNAS
20.54 | CDHU | 03.03.020 | APICOAMENTO MANUAL DE PISO, PAREDE OU TETO | M² | 293.15
20.55 | SINAPI | 87879 | CHAPISCO APLICADO EM ALVENARIAS E ESTRUTURAS DE CONCRETO INTERNAS, COM COLHER DE PEDREIRO. ARGAMASSA TRAÇO 1:3 COM PREPARO EM BETONEIRA 400 L. AF_06/2014 | M² | 293.15
20.56 | CDHU | 17.02.120 | EMBOÇO COMUM | M² | 293.15
20.57 | CDHU | 17.02.220 | REBOCO | M² | 293.15
20.58 | SINAPI | 88411 | APLICAÇÃO MANUAL DE FUNDO SELADOR ACRÍLICO EM PANOS COM PRESENÇA DE VÃOS DE EDIFÍCIOS DE MÚLTIPLOS PAVIMENTOS. AF_06/2014 | M² | 293.15
20.59 | SINAPI | 88489 | APLICAÇÃO MANUAL DE PINTURA COM TINTA LÁTEX ACRÍLICA EM PAREDES, DUAS DEMÃOS. AF_06/2014 | M² | 293.15
TELAS/ESQUADRIAS
20.60 | FDE | 06.60.002 | RETIRADA DE TELA | M² | 161.7
20.61 | CDHU | 34.20.080 | TELA DE AÇO GALVANIZADO FIO Nº 10 BWG, MALHA DE 2´, TIPO ALAMBRADO DE SEGURANÇA | M² | 170.9
20.62 | CDHU | 24.02.060 | PORTA/PORTÃO DE ABRIR EM CHAPA, SOB MEDIDA | M² | 8.4
20.63 | SINAPI | 90822 | PORTA DE MADEIRA PARA PINTURA, SEMI-OCA (LEVE OU MÉDIA), 80X210CM, ESP ESSURA DE 3,5CM, INCLUSO DOBRADIÇAS - FORNECIMENTO E INSTALAÇÃO. AF_12/2019 | UM | 4
20.64 | CDHU | 24.02.900 | PORTA DE ABRIR EM CHAPA DUPLA COM VISOR, BATENTE ENVOLVENTE, COMPLETA | M² | 5.25
GUIAS CONTORNO LAGOA
20.65 | SINAPI | 98524 | LIMPEZA MANUAL DE VEGETAÇÃO EM TERRENO COM ENXADA. AF_03/2024 | M² | 30
20.66 | SINAPI | 94272 | GUIA (MEIO-FIO) E SARJETA CONJUGADOS DE CONCRETO, MOLDADA IN LOCO EM TRECHO CURVO COM EXTRUSORA, 65 CM BASE (15 CM BASE DA GUIA + 50 CM BASE DA SARJETA) X 26 CM ALTURA. AF_01/2024 | M | 30
20.67 | FDE | 16.04.037 | FQ-04 ALAMBRADO COM PERFIL E TELA SOLDADA-GALVANIZADOS | M2 | 200
TOTAL DO ITEM 20:
21 | ELÉTRICA GERAL
21.1 | SINAPI | 93358 | REFLETOR DE LED 200W | UNI | 28
21.2 | SINAPI | 2442 | RECOLOCAÇÃO DE APARELHOS DE ILUMINAÇÃO EM POSTE | UNI | 21
21.3 | CDHU | 06.11.040 | ESCAVAÇÃO MANUAL DE VALA COM PROFUNDIDADE MENOR OU IGUAL A 1,30 M. AF_02/2021 | M³ | 17.76
21.4 | FDE | 09.05.042 | REATERRO MANUAL DE VALAS, COM COMPACTADOR DE SOLOS DE PERCUSSÃO. AF_08/2023 | M³ | 17.76
21.5 | CDHU | 40.05.170 | CABO DE COBRE FLEXÍVEL ISOLADO, 4 MM², ANTI-CHAMA 0,6/1,0 KV, PARA CIRCUITOS TERMINAIS - FORNECIMENTO E INSTALAÇÃO. AF_12/2015 | M | 388
21.6 | FDE | 09.10.002 | CONTATOR TRIPOLAR I NOMINAL 38A - FORNECIMENTO E INSTALAÇÃO. AF_10/2020 | UNI | 1
21.7 | FDE | 09.09.047 | DISJUNTOR TRIPOLAR TIPO DIN, CORRENTE NOMINAL DE 40A - FORNECIMENTO E INSTALAÇÃO. AF_10/2020 | UNI | 1
21.8 | FDE | 09.08.016 | LUMINÁRIA DE LED PARA ILUMINAÇÃO PÚBLICA, DE 98 W ATÉ 137 W | UNI | 24
21.9 | FDE | 09.04.076 | ESCAVAÇÃO MANUAL DE VALA COM PROFUNDIDADE MENOR OU IGUAL A 1,30 M. AF_02/2021 | M³ | 20.7
21.10 | FDE | 09.11.016 | REATERRO MANUAL DE VALAS, COM COMPACTADOR DE SOLOS DE PERCUSSÃO. AF_08/2023 | M³ | 20.7
21.11 | CDHU | 41.10.410 | ELETRODUTO CORRUGADO EM POLIETILENO DE ALTA DENSIDADE, DN= 50 MM, COM ACESSÓRIOS | M | 169
21.12 | SINAPI | 100578 | CABO DE COBRE FLEXÍVEL ISOLADO, 4 MM², ANTI-CHAMA 0,6/1,0 KV, PARA CIRCUITOS TERMINAIS - FORNECIMENTO E INSTALAÇÃO. AF_12/2015 | M | 488
21.13 | SINAPI-I | 41196 | ELETRODUTO RÍGIDO ROSCÁVEL, PVC, DN 50 MM (1 1/2") - FORNECIMENTO E INSTALAÇÃO. AF_12/2015 | M | 75
21.14 | SINAPI | 101636 | RELÉ FOTOELÉTRICO PARA COMANDO DE ILUMINAÇÃO EXTERNA 1000 W - FORNECIMENTO E INSTALAÇÃO. AF_08/2020 | UNI | 1
21.15 | SINAPI | 101658 | DISJUNTOR TRIPOLAR TIPO DIN, CORRENTE NOMINAL DE 40A - FORNECIMENTO E INSTALAÇÃO. AF_10/2020 | UNI | 1
21.16 | FDE | 09.64.014 | CONTATOR TRIPOLAR I NOMINAL 38A - FORNECIMENTO E INSTALAÇÃO. AF_10/2020 | UNI | 1
21.17 | FDE | 09.74.018 | POSTE DECORATIVO PARA JARDIM EM AÇO TUBULAR, H = *2,5* M, SEM LUMINÁRIA - FORNECIMENTO E INSTALAÇÃO. AF_11/2019 | UNI | 11
21.18 | SINAPI | 93358 | ESCAVAÇÃO MANUAL DE VALA COM PROFUNDIDADE MENOR OU IGUAL A 1,30 M. AF_02/2021 | M³ | 11.03
21.19 | SINAPI | 104737 | REATERRO MANUAL DE VALAS, COM COMPACTADOR DE SOLOS DE PERCUSSÃO. AF_08/2023 | M³ | 11.03
21.20 | SINAPI-I | 2442 | EXECUÇÃO DE PASSEIO (CALÇADA) OU PISO DE CONCRETO COM CONCRETO MOLDADO IN LOCO, FEITO EM OBRA, ACABAMENTO CONVENCIONAL, NÃO ARMADO. AF_07/2016 | M³ | 0.26
21.21 | SINAPI | 91929 | ELETRODUTO CORRUGADO EM POLIETILENO DE ALTA DENSIDADE, DN= 50 MM, COM ACESSÓRIOS | M | 90
21.22 | SINAPI | 93008 | CABO DE COBRE FLEXÍVEL ISOLADO, 4 MM², ANTI-CHAMA 0,6/1,0 KV, PARA CIRCUITOS TERMINAIS - FORNECIMENTO E INSTALAÇÃO. AF_12/2015 | M | 180
21.23 | FDE | 09.06.025 | CAIXA DE PASSAGEM EM ALVENARIA DE 0,60X0,60X0,60 M | UNI | 1
21.24 | SINAPI | 101632 | LÂMPADA LED BULBO 50W | UNI | 22
21.25 | SINAPI | 93672 | DISJUNTOR TRIPOLAR TIPO DIN, CORRENTE NOMINAL DE 40A - FORNECIMENTO E INSTALAÇÃO. AF_10/2020 | UNI | 1
21.26 | SINAPI | 101903 | RELÉ FOTOELÉTRICO PARA COMANDO DE ILUMINAÇÃO EXTERNA 1000 W - FORNECIMENTO E INSTALAÇÃO. AF_08/2020 | UNI | 1
21.27 | SINAPI | 100619 | CONTATOR TRIPOLAR I NOMINAL 38A - FORNECIMENTO E INSTALAÇÃO. AF_10/2020 | UNI | 1
21.28 | SINAPI | 93358 | RETIRADA DE AP.ILUM.EM POSTE,ARANDELA EXT BRACO ACO OU PROJET EM FACHADA | UNI | 27
21.29 | SINAPI | 104737 | RECOLOCAÇÃO DE APARELHOS DE ILUMINAÇÃO EM POSTE | UNI | 12
21.30 | SINAPI | 94990 | RELÉ FOTOELÉTRICO PARA COMANDO DE ILUMINAÇÃO EXTERNA 1000 W - FORNECIMENTO E INSTALAÇÃO. AF_08/2020 | UNI | 1
21.31 | SINAPI-I | 2442 | L AMPADA VAPOR METALICO 250W | UNI | 12
21.32 | SINAPI | 91929 | REATOR SIMPLES P/VAPOR METAL. AFP 250W 220V CAP/IGN | UNI | 12
21.33 | FDE | 09.06.026 | CONTATOR TRIPOLAR I NOMINAL 38A - FORNECIMENTO E INSTALAÇÃO. AF_10/2020 | UNI | 4
21.34 | BANCO DE PREÇOS | COTAÇÃO | RETIRADA DE AP.ILUM.EM POSTE,ARANDELA EXT BRACO ACO OU PROJET EM FACHADA | UNI | 37
21.35 | SINAPI | 93672 | RECOLOCAÇÃO DE APARELHOS DE ILUMINAÇÃO EM POSTE | UNI | 37
21.36 | SINAPI | 101632 | REFLETOR DE LED 200W | UNI | 37
21.37 | SINAPI | 101903 | CONTATOR TRIPOLAR I NOMINAL 38A - FORNECIMENTO E INSTALAÇÃO. AF_10/2020 | UNI | 2
21.38 | FDE | 09.64.014 | ESCAVAÇÃO MANUAL DE VALA COM PROFUNDIDADE MENOR OU IGUAL A 1,30 M. AF_02/2021 | M³ | 5.51
21.39 | FDE | 09.74.018 | ELETRODUTO CORRUGADO EM POLIETILENO DE ALTA DENSIDADE, DN= 50 MM, COM ACESSÓRIOS | M | 55
21.40 | SINAPI | 101632 | REATERRO MANUAL DE VALAS, COM COMPACTADOR DE SOLOS DE PERCUSSÃO. AF_08/2023 | M³ | 5.51
21.41 | SINAPI | 101640 | QUADRO DISTRIBUICAO, DISJ. GERAL 30A P/ 4 A 8 DISJS. | UNI | 2
21.42 | SINAPI | 101626 | IL-95 LUMINÁRIA LED QUADRADA DE EMBUTIR COM DIFUSOR TRANSLÚCIDO <= 40W | UNI | 2
21.43 | SINAPI | 101903 | TOMADA 2P+T PADRAO NBR 14136, CORRENTE 10A-250V-ELETR. AÇO GALV. A QUENTE | UNI | 4
21.44 | FDE | 09.64.014 | CABO DE COBRE FLEXÍVEL ISOLADO, 4 MM², ANTI-CHAMA 0,6/1,0 KV, PARA CIRCUITOS TERMINAIS - FORNECIMENTO E INSTALAÇÃO. AF_12/2015 | M | 135
21.45 | FDE | 09.74.018 | CAIXA DE PASSAGEM EM ALVENARIA DE 0,40X0,40X0,40 M | UNI | 2
21.46 | BANCO DE PREÇOS | COTAÇÃO | DISJUNTOR BIPOLAR TIPO DIN, CORRENTE NOMINAL DE 32A - FORNECIMENTO E INSTALAÇÃO. AF_10/2020 | UNI | 2
21.47 | SINAPI | 101903 | INTERRUPTOR DE 1 TECLA - ELETROD PVC Ø 25MM FLEXIVEL NBR 15465 | UN | 4
21.48 | SINAPI | 100578 | TOMADA 2P+T PADRAO NBR 14136, CORRENTE 10A-250V-ELETR. AÇO GALV. A QUENTE | UN | 4
21.49 | SINAPI-I | 5038 | IL-95 LUMINÁRIA LED QUADRADA DE EMBUTIR COM DIFUSOR TRANSLÚCIDO <= 40W | UN | 10
21.50 | FDE | 09.74.018 | DISJUNTOR MONOPOLAR TIPO DIN, CORRENTE NOMINAL DE 20A - FORNECIMENTO E INSTALAÇÃO. AF_10/2020 | UN | 5
21.51 | SINAPI | 101636 | ELETRODUTO CORRUGADO EM POLIETILENO DE ALTA DENSIDADE, DN= 50 MM, COM ACESSÓRIOS | M | 83.9375
21.52 | SINAPI | 101658 | CABO DE COBRE FLEXÍVEL ISOLADO, 2,5 MM², ANTI-CHAMA 0,6/1,0 KV, PARA CIRCUITOS TERMINAIS - FORNECIMENTO E INSTALAÇÃO. AF_12/2015 | M | 404.325
TOTAL DO ITEM 21:
22 | QUADRAS DE AREIA
22.1. | CDHU | 05.07.060 | REMOÇÃO DE ENTULHO DE OBRA COM CAÇAMBA METÁLICA - MATERIAL REJEITADO E MISTURADO POR VEGETAÇÃO, ISOPOR, MANTA ASFÁLTICA E LÃ DE VIDRO | M³ | 78.8004
22.2. | CDHU | 05.09.007 | TAXA DE DESTINAÇÃO DE RESÍDUO SÓLIDO EM ATERRO, TIPO SOLO/TERRA | M³ | 78.8004
22.3. | SINAPI | 102690 | DRENO ESPINHA DE PEIXE (SEÇÃO (0,40 X 0,40 M), COM TUBO DE PEAD CORRUGADO PERFURADO, DN 100 MM, ENCHIMENTO COM BRITA, ENVOLVIDO COM MANTA GEOTÊXTIL, INCLUSIVE CONEXÕES. AF_07/2021 | M | 94.32
22.4. | SINAPI | 93358 | ESCAVAÇÃO MANUAL DE VALA. AF_09/2024 | M | 8
22.5. | SINAPI | 102719 | ENCHIMENTO DE BRITA PARA DRENO, LANÇAMENTO MANUAL. AF_07/2021 | M³ | 41.8
22.6. | SINAPI | 102712 | GEOTÊXTIL NÃO TECIDO 100% POLIÉSTER, RESISTÊNCIA A TRAÇÃO DE 9 KN/M (RT - 9), INSTALADO EM DRENO - FORNECIMENTO E INSTALAÇÃO. AF_07/2021 | M² | 418
22.7. | SINAPI | 102718 | ENCHIMENTO DE AREIA PARA DRENO, LANÇAMENTO MANUAL. AF_07/2021 | M³ | 125.4
TOTAL DO ITEM 22:
VALOR GLOBAL:

## MEMORIAL DE CALCULO
PREFEITURA MUNICIPAL DE ORLÂNDIA ESTADO DE SÃO PAULO SECRETARIA MUNICIPAL DE INFRAESTRUTURA PÇA. CEL. ORLANDO, 600 – CX. POSTAL, 77 – CEP 14620-000 – FONE PABX (16) 3820-8010 CNPJ: 45.351.749/0001–11
MEMORIAL DE CALCULO
ITEM | FONTE | CÓDIGO | DESCRIÇÃO | UNID. | QNT.
1. | SERVIÇOS PRELIMINARES
1.1 | SINAPI-I | 4813 | PLACA DE OBRA (PARA CONSTRUCAO CIVIL) EM CHAPA GALVANIZADA *N. 22*, ADESIVADA DE *2,4 X 1,2* M (SEM POSTES PARA FIXACAO | M² | 8 | 2 METROS DE ALTURA POR 4 METROS DE COMPRIMENTO
1.2 | FDE | 16.30.010 | TAPUME H=225CM APOIADO NO TERRENO E PINTURA LATEX FACE EXTERNA COM LOGOTIPO | M | 80 | 80 METROS LINEAR, DEMARCADO EM PLANTA BAIXA
1.3 | FDE | 02.02.150 | LOCAÇÃO DE CONTAINER TIPO DEPÓSITO ‐ ÁREA MÍNIMA DE 13,80 M² | UNMES | 6 | PRAZO DE EXECUÇÃO DA OBRA DE 12 MESES, 1 CONTAINER POR MÊS
1.4 | FDE | 02.02.140 | LOCAÇÃO DE CONTAINER TIPO SANITÁRIO COM 2 VASOS SANITÁRIOS, 2 LAVATÓRIOS, 2 MICTÓRIOS E 4 PONTOS PARA CHUVEIRO ‐ ÁREA MÍNIMA DE 13,80 M² | UNMES | 6 | PRAZO DE EXECUÇÃO DA OBRA DE 12 MESES, 1 CONTAINER POR MÊS
2. | DEMOLIÇÕES E RETIRADAS
2.1 | FDE | 16.03.465 | PODA DE CONSERVAÇAO / ADEQUAÇAO PARA ARVORES TOPO DA COPA COM ALTURA SUPERIOR A 10M | UN | 3 | CONFERIR EM PLANTA BAIXA
2.2 | FDE | 16.03.464 | PODA DE CONSERVAÇAO / ADEQUAÇAO PARA ARVORES COM ALTURA ATE 10M TOPO DA COPA. | UN | 9 | CONFERIR EM PLANTA BAIXA
2.3 | FDE | 16.03.001 | CORTE DE MATO E GRAMA - ROÇAGEM MECANIZADA | M² | 3695 | CONFERIR EM PLANTA BAIXA
2.4 | CDHU | 05.07.060 | REMOÇÃO DE ENTULHO DE OBRA COM CAÇAMBA METÁLICA - MATERIAL REJEITADO E MISTURADO POR VEGETAÇÃO, ISOPOR, MANTA ASFÁLTICA E LÃ DE VIDRO | M³ | 552.25
|  |  | FOI CONTABILIZADO A METRAGEM QUADRADA APROXIMADA DA COPA COM 30 M² X 11 METROS (ALTURA DA COPA ) / 4 |  | 165
|  |  | FOI CONTABILIZADO A METRAGEM QUADRADA APROXIMADA DA COPA COM 10 M² X 10 METROS (ALTURA DA COPA ) / 4 |  | 202.5
|  |  | LIMPEZA DOS GRAMADOS |  | 184.75
2.5 | CDHU | 05.09.007 | TAXA DE DESTINAÇÃO DE RESÍDUO SÓLIDO EM ATERRO, TIPO SOLO/TERRA | M³ | 552.25 | CONFERIR EM PLANTA BAIXA
3. | DEMOLIÇÃO E RECONSTRUÇÃO DAS CALÇADAS
CALÇADA DEMARCADA EM PLANTA BAIXA
3.1 | SINAPI | 104790 | DEMOLIÇÃO DE PISO DE CONCRETO SIMPLES, DE FORMA MECANIZADA COM MARTELETE, SEM REAPROVEITAMENTO. AF_09/2023 | M³ | 157.2 | CALÇADA DEMARCADA EM PLANTA BAIXA
3.6 | CDHU | 05.07.060 | REMOÇÃO DE ENTULHO DE OBRA COM CAÇAMBA METÁLICA - MATERIAL REJEITADO E MISTURADO POR VEGETAÇÃO, ISOPOR, MANTA ASFÁLTICA E LÃ DE VIDRO | M³ | 157.2
3.7 | CDHU | 05.09.007 | TAXA DE DESTINAÇÃO DE RESÍDUO SÓLIDO EM ATERRO, TIPO SOLO/TERRA | M³ | 157.2
3.2 | SINAPI | 100322 | LASTRO COM MATERIAL GRANULAR (PEDRA BRITADA N.3), APLICADO EM PISOS OULAJES SOBRE SOLO, ESPESSURA DE *10 CM*. AF_07/2019 | M³ | 31.44
3.3 | SINAP | 97113 | APLICAÇÃO DE LONA PLÁSTICA PARA EXECUÇÃO DE PAVIMENTOS DE CONCRETO. AF_04/2022 | M² | 1048
3.4 | SINAPI | 104626 | EXECUÇÃO DE PASSEIO (CALÇADA) OU PISO DE CONCRETO COM CONCRETO MOLDADOIN LOCO, USINADO C25, ACABAMENTO CONVENCIONAL, NÃO ARMADO. AF_03/2023 | M³ | 104.8
3.5 | SINAPI | 13.80.032 | TELA Q-92 PARA PISO DE CONCRETO | M² | 1048
4. |  |  | RECAPEAMENTO ASFÁLTICO
RECAPEAMENTO INTERNO DO PARQUE
4.1 | CDHU | 54.03.230 | IMPRIMAÇÃO BETUMINOSA LIGANTE | M² | 1303 | RECAPEAMENTO INTERNO DO PARQUE
4.2 | SINAPI | 95995 | EXECUÇÃO DE PAVIMENTO COM APLICAÇÃO DE CONCRETO ASFÁLTICO, CAMADA DE ROLAMENTO - EXCLUSIVE CARGA E TRANSPORTE. AF_11/2019 | M³ | 39.09
4.3 | SINAPI | 93590 | TRANSPORTE COM CAMINHÃO BASCULANTE DE 10 M³, EM VIA URBANA PAVIMENTADA M3XKM , ADICIONAL PARA DMT EXCEDENTE A 30 KM (UNIDADE: M3XKM). AF_07/2020 | M3XKM | 3909
5. |  |  | REGULARIZAÇÃO TERRENO - (VALA PRESENTE NO GRAMADO G1 DA RUA 14)
CONFORME DEMARCAÇÃO EM PLANTA BAIXA
5.1 | SINAPI | 94304 | ATERRO MECANIZADO DE VALA COM ESCAVADEIRA HIDRÁULICA (CAPACIDADE DA CAÇAMBA: 0,8 M³ / POTÊNCIA: 111 HP), LARGURA ATÉ 1,5 M, PROFUNDIDADE DE 1,5 A 3,0 M, COM SOLO ARGILO-ARENOSO. AF_05/2016 | M³ | 24.95 | CONFORME DEMARCAÇÃO EM PLANTA BAIXA
5.2 | SINAPI | 98504 | PLANTIO DE GRAMA BATATAIS EM PLACAS. AF_05/2018 | M² | 243.98
6. | READEQUAÇÃO E AMPLIAÇÃO DAS GUARITAS
FUNDAÇÃO
6.1 | FDE | 02.02.101 | ESTACA ESCAVADA MECANICAMENTE DIAM 30CM | M | 32
MEMÓRIA DE CÁLCULO |  |  | PRANCHA DE MARCAÇÕES
|  |  | PILAR | UNIDADE | PROFUNDIDADE |  | DIAMETRO | TOTAL
|  |  |  | 8 | 4 |  | 0,25 X 0,25 | 32
|  |  | TOTAL DE UNIDADES DE PILAR/ESTACA, COM PROFUNDIDADE | 32
6.2 | SINAPI | 92800 | CORTE E DOBRA DE AÇO CA-60, DIÂMETRO DE 5,0 MM. AF_06/2022 | KG | 34.1675
MEMÓRIA DE CÁLCULO |  |  | CONFORME PRANCHA 3- PRANCHA DE MARCAÇÕES
32
|  |  |  | 1 ESTRIBO A CADA 0,15 METROS - METROS / 0,15 = UNIDADES DE TRIBRIBO | [5 empty] | 213.3333
|  |  |  | UNIDADES X 1,04 METROS = | [5 empty] | 221.8667
|  |  |  | METROS X 0,154 KG = | [5 empty] | 34.1675
6.3 | SINAPI | 92803 | CORTE E DOBRA DE AÇO CA-50, DIÂMETRO DE 10,0 MM. AF_06/2022 | KG | 78.976
32
|  |  |  | 4 UNIDADES DE BARRA COM = METROS * 4 = | [5 empty] | 128
|  |  |  | * 0,617KG | [5 empty] | 78.976
6.4 | SINAPI | 96526 | ESCAVAÇÃO MANUAL DE VALA PARA VIGA BALDRAME (SEM ESCAVAÇÃO PARA COLOCAÇÃO DE FÔRMAS). AF_06/2017 | M³ | 1.608
LARGURA X PROFUNDIDE
|  |  |  | GUARITA 1 E 2 |  |  | 13.4 | 1.608
|  |  |  | TOTAL |  |  |  | 1.608
6.5 | SINAPI | 101619 | PREPARO DE FUNDO DE VALA COM LARGURA MENOR QUE 1,5 M, COM CAMADA DE BRITA, LANÇAMENTO MANUAL. AF_08/2020 | M³ | 0.04824
0.04824
6.6 | SINAPI | 92800 | CORTE E DOBRA DE AÇO CA-60, DIÂMETRO DE 5,0 MM. AF_06/2022 | KG | 19.8106
13.4
|  |  |  | 1 ESTRIBO A CADA 0,15 METROS - 232,46 METROS / 0,15 = 1549 UNIDADES DE TRIBRIBO | [5 empty] | 89.3333
|  |  |  | 1.840 UNIDADES X 0,84 METROS = 1.456,74 METROS | [5 empty] | 128.64
|  |  |  | 1.456,74 METROS X 0,154 KG = | [5 empty] | 19.8106
6.7 | SINAPI | 92803 | CORTE E DOBRA DE AÇO CA-50, DIÂMETRO DE 10,0 MM. AF_06/2022 | KG | 33.0712
13.4
|  |  |  | 4 UNIDADES DE BARRA COM 232,46 METROS * 4 = 1549 METROS | [5 empty] | 53.6
|  |  |  | 929,84 * 0,617 | [5 empty] | 33.0712
6.8 | SINAPI | 96557 | CONCRETAGEM DE BLOCOS DE COROAMENTO E VIGAS BALDRAMES, FCK 30 MPA, COM USO DE BOMBA LANÇAMENTO, ADENSAMENTO E ACABAMENTO. AF_06/2017 | M³ | 1.608
6.9 | SINAPI | 101165 | ALVENARIA DE EMBASAMENTO COM BLOCO ESTRUTURAL DE CONCRETO, DE 14X19X29 CM E ARGAMASSA DE ASSENTAMENTO COM PREPARO EM BETONEIRA. AF_05/2020 | M³ | 1.1457
1.1457
INFRAESTRUTURA
6.10 | SINAPI | 92415 | MONTAGEM E DESMONTAGEM DE FÔRMA DE PILARES RETANGULARES E ESTRUTURAS SIMILARES, PÉ-DIREITO SIMPLES, EM CHAPA DE MADEIRA COMPENSADA RESINADA, 2 UTILIZAÇÕES. AF_09/2020 | M² | 20
MEMÓRIA DE CÁLCULO |  |  | CONFORME PRANCHA 3- PRANCHA DE MARCAÇÕES
|  |  | PILAR | UNIDADE | ALTURA (PÉ DIREITO) |  | PLATIBANDA | ESPESSURA DO PILAR | TOTAL
|  |  | GUARITAS | 8 | 3 |  | 2 | 0,25X0,25 | 20 | 2.5
|  |  | TOTAL | [5 empty] | 20
6.11 | SINAPI | 92800 | CORTE E DOBRA DE AÇO CA-60, DIÂMETRO DE 5,0 MM. AF_06/2022 | KG | 42.7093
|  |  | PILARES DE 25 CM | 40
|  |  |  | 1 ESTRIBO A CADA 0,15 METROS = UNIDADE DE ESTRIBOS | [5 empty] | 266.6667
|  |  |  | UNIDADE DE ESTIBOS X CIRCUNFERENCIA DO PILAR METROS = COMPRIMENTO TOTAL EM M LINEAR | [5 empty] | 277.3333
|  |  |  | METRO LINEAR X PELO EM KG DO ESTRIBO = | [5 empty] | 42.7093
6.12 | SINAPI | 92803 | CORTE E DOBRA DE AÇO CA-50, DIÂMETRO DE 10,0 MM. AF_06/2022 | KG | 98.72
|  |  | PILARES DE 25 CM | 40
|  |  |  | 4 BARRAS X METRAGEM LINEAR | [5 empty] | 160
|  |  |  | METRAGEM LINEAR X KG DA BARRA | [5 empty] | 98.72
6.13 | SINAPI | 103672 | CONCRETAGEM DE PILARES, FCK = 25 MPA, COM USO DE GRUA - LANÇAMENTO, ADENSAMENTO E ACABAMENTO. AF_02/2022 | M³ | 2.5
6.14 | SINAPI | 103324 | ALVENARIA DE VEDAÇÃO DE BLOCOS CERÂMICOS FURADOS NA VERTICAL DE 14X19X39 CM (ESPESSURA 14 CM) E ARGAMASSA DE ASSENTAMENTO COM PREPARO EM BET ONEIRA. AF_12/2021 | M² | 48.8
|  |  |  | METRAGEM LINEAR | ALTURA(PÉ DIREITO+PLATIBANDA) | DESCONTO PILAR | DESCONTO JANELA E PORTAS | DESCONTO VIGAS | TOTAL DESCONTO | TOTAL ITEM
|  |  | #REF! | 2.3 | 5 | 1.5 | 1 | 0.69 | 3.19 | 8.31
|  |  |  | 2.35 | 5 | 3 | 0 | 0.705 | 3.705 | 8.045
|  |  |  | 2.35 | 5 | 3 | 0 | 0.705 | 3.705 | 8.045
48.8
6.15 | SINAPI | 16.15.003 | VERGA / CINTA EM BLOCO DE CONCRETO CANALETA 14X19X39 CM | M | 5.2
|  |  | VERGA E CONTRA-VERGA | METRAGEM LINEAR
5.2
TOTAL |  |  |  | 5.2
6.16 | SINAPI | 92451 | MONTAGEM E DESMONTAGEM DE FÔRMA DE VIGA, ESCORAMENTO COM GARFO DE MADEIRA, PÉ-DIREITO SIMPLES, EM CHAPA DE MADEIRA RESINADA, 2 UTILIZAÇÕES. AF_09/2020 | M² | 8.4
MEMÓRIA DE CÁLCULO |  |  | CONFORME PRANCHA 3- PRANCHA DE MARCAÇÕES
VIGAS |  |  |  | METRAGEM LINEAR |  |  | ALTURA | ESPESSURA | METRAGEM QUADADRA
|  |  |  | 14 |  |  | 0.3 | 0.25 | 8.4
6.17 | SINAPI | 92800 | CORTE E DOBRA DE AÇO CA-60, DIÂMETRO DE 5,0 MM. AF_06/2022 | KG | 201.2267
MEMÓRIA DE CÁLCULO |  |  | CONFORME PRANCHA 3- PRANCHA DE MARCAÇÕES
|  |  | VIGAS COM LARGURA 25 CM | 14
|  |  | 25X60 + RESPIRO | 14
|  |  | 14 | 1 ESTRIBO A CADA 0,15 METROS = UNIDADE DE ESTRIBOS | [5 empty] | 93.3333
|  |  |  | UNIDADE DE ESTIBOS X CIRCUNFERENCIA DO PILAR METROS = COMPRIMENTO TOTAL EM M LINEAR | [5 empty] | 1306.6667
|  |  |  | METRO LINEAR X PELO EM KG DO ESTRIBO = | [5 empty] | 201.2267
6.18 | SINAPI | 92803 | CORTE E DOBRA DE AÇO CA-50, DIÂMETRO DE 10,0 MM. AF_06/2022 | KG | 34.552
|  |  | BARRA | 14
|  |  |  | 4 BARRAS X METRAGEM LINEAR | [5 empty] | 56
|  |  |  | METRAGEM LINEAR X KG DA BARRA | [5 empty] | 34.552
6.19 | SINAPI | 92804 | CORTE E DOBRA DE AÇO CA-50, DIÂMETRO DE 12,5 MM. AF_06/2022 | KG | 26.964
|  |  | BARRA | 14
|  |  |  | 2 BARRAS X METRAGEM LINEAR | [5 empty] | 28
|  |  |  | METRAGEM LINEAR X KG DA BARRA | [5 empty] | 26.964
6.20 | SINAPI | 103675 | CONCRETAGEM DE VIGAS E LAJES, FCK=25 MPA, PARA LAJES MACIÇAS OU NERVURADAS COM USO DE BOMBA - LANÇAMENTO, ADENSAMENTO E ACABAMENTO. AF_02/2022 | M³ | 1.05
MEMÓRIA DE CÁLCULO |  |  | CONFORME PRANCHA 6- COBERTURA
|  |  | VIGA 25X30 | 1.05
6.21 | CDHU | 13.01.320 | LAJE PRÉ‐FABRICADA UNIDIRECIONAL EM VIGA TRELIÇADA/LAJOTA EM EPS LT 16 (12 + 4), COM CAPA DE CONCRETO DE 25 MPA | M² | 8.8
TELHADO
6.22 | SINAPI | 92602 | FABRICAÇÃO E INSTALAÇÃO DE TESOURA INTEIRA EM AÇO, VÃO DE 3 M, PARA TELHA ONDULADA DE FIBROCIMENTO, METÁLICA, PLÁSTICA OU TERMOACÚSTICA, INCLUSO IÇAMENTO. AF_12/2015 | UN | 4
6.23 | SINAPI | 92580 | TRAMA DE AÇO COMPOSTA POR TERÇAS PARA TELHADOS DE ATÉ 2 ÁGUAS PARA TELHA ONDULADA DE FIBROCIMENTO, METÁLICA, PLÁSTICA OU TERMOACÚSTICA, INCLUSO TRANSPORTE VERTICAL. AF_07/2019 | M² | 8.8
6.24 | CDHU | 16.13.130 | TELHAMENTO EM CHAPA DE AÇO COM PINTURA POLIÉSTER, TIPO SANDUÍCHE, ESPESSURA DE 0,50 MM, COM POLIESTIRENO EXPANDIDO | M² | 8.8
6.25 | FDE | 08.12.015 | CALHA OU AGUA FURTADA EM CHAPA GALV. N 24 - CORTE 0,33M | M | 4.6
6.26 | FDE | 08.12.003 | CONDUTOR DE CHAPA GALVANIZADA N 24 - DESENVOLVIMENTO DE 0,33 M | M | 27.6
6.27 | SINAPI | 94231 | RUFO EM CHAPA DE AÇO GALVANIZADO NÚMERO 24, CORTE DE 25 CM, INCLUSO TRANSPORTE VERTICAL. | M | 9.4
PAREDES
6.28 | SINAPI | 87879 | CHAPISCO APLICADO EM ALVENARIAS E ESTRUTURAS DE CONCRETO INTERNAS, COM COLHER DE PEDREIRO. ARGAMASSA TRAÇO 1:3 COM PREPARO EM BETONEIRA 400 L. AF_06/2014 | M² | 125.2
|  |  | PAREDE EXTERNA |  | 34
|  |  | PAREDE INTERNA |  | 24.2
|  |  | TETO |  | 4.4
6.29 | CDHU | 17.02.120 | EMBOÇO COMUM | M² | 125.2
6.30 | CDHU | 17.02.220 | REBOCO | M² | 76.8
6.31 | CDHU | 18.13.020 | REVESTIMENTO EM PLACA CERÂMICA EXTRUDADA DE ALTA RESISTÊNCIA QUÍMICA E MECÂNICA, ESPESSURA ENTRE 9 E 10 MM, ASSENTADO COM ARGAMASSA INDUSTRIALIZADA DE ALTA ADERÊNCIA | M² | 48.4
6.32 | SINAPI | 88411 | APLICAÇÃO MANUAL DE FUNDO SELADOR ACRÍLICO EM PANOS COM PRESENÇA DE VÃOS DE EDIFÍCIOS DE MÚLTIPLOS PAVIMENTOS. AF_06/2014 | M² | 76.8
6.33 | SINAPI | 88484 | FUNDO SELADOR ACRÍLICO, APLICAÇÃO MANUAL EM TETO, UMA DEMÃO. AF_04/2023 | M² | 76.8
6.34 | SINAPI | 88489 | APLICAÇÃO MANUAL DE PINTURA COM TINTA LÁTEX ACRÍLICA EM PAREDES, DUAS DEMÃOS. AF_06/2014 | M² | 76.8
PISO
6.35 | SINAP | 96624 | LASTRO COM MATERIAL GRANULAR (PEDRA BRITADA N.2), APLICADO EM PISOS OU LAJES SOBRE SOLO, ESPESSURA DE *10 CM*. AF_08/2017 | M³ | 0.264 | CONTEMPLANDO O PISO DOS 2 BANHEIROS AMPLIADOS
6.36 | SINAP | 97113 | APLICAÇÃO DE LONA PLÁSTICA PARA EXECUÇÃO DE PAVIMENTOS DE CONCRETO. AF_04/2022 | M² | 8.8
6.37 | FDE | 13.80.007 | PISO DE CONCRETO FCK=25MPA E=5CM | M² | 8.8
6.38 | SINAP | 88472 | CONTRAPISO COM ARGAMASSA AUTONIVELANTE, APLICADO SOBRE LAJE, NÃO ADERIDO, ESPESSURA 5CM. AF_07/2021 | M² | 8.8
6.39 | SINAP | 39507 | TELA DE ACO SOLDADA NERVURADA, CA-60, Q-113, (1,8 KG/M2), DIAMETRO DO FIO = 3,8 MM, LARGURA = 2,45 M, ESPACAMENTO DA MALHA = 10 X 10 CM | M² | 8.8
6.40 | SINAP | 87257 | REVESTIMENTO CERÂMICO PARA PISO COM PLACAS TIPO ESMALTADA EXTRA DE DIMENSÕES 60X60 CM APLICADA EM AMBIENTES DE ÁREA MAIOR QUE 10 M2. AF_06/2014 | M² | 8.8
6.41 | SINAP | 88650 | RODAPÉ CERÂMICO DE 7CM DE ALTURA COM PLACAS TIPO ESMALTADA EXTRA DE DIMENSÕES 60X60CM. AF_06/2014 | M | 15
6.42 | FDE | 19.01.062 | PEITORIL E/OU SOLEIRA EM GRANITO, ESPESSURA DE 2 CM E LARGURA ATÉ 20 CM, ACABAMENTO POLIDO | M | 3.8 | JANELA E DIVISA DO BANHEIRO E GUARITA
ESQUADRIAS
6.43 | CDHU | 25.01.371 | CAIXILHO EM ALUMÍNIO BASCULANTE COM VIDRO ‐ BRANCO | M² | 2 | CONTEMPLANDO OS DOIS BANHEIROS
6.44 | CDHU | 23.13.052 | PORTA LISA DE MADEIRA, INTERNA, RESISTENTE A UMIDADE "PIM RU", PARA ACABAMENTO EM PINTURA, TIPO ACESSÍVEL, PADRÃO DIMENSIONAL MÉDIO/PESADO, COM FERRAGENS, COMPLETO ‐ 90 X 210 CM | UN | 2
6.45 | SINAPI | 102219 | PINTURA TINTA DE ACABAMENTO (PIGMENTADA) ESMALTE SINTÉTICO ACETINADO EM MADEIRA, 2 DEMÃOS. AF_01/2021 | M² | 8.325
BANHEIRO PNE DA GUARITA
6.46 | FDE | 08.16.055 | BR-09 LAVATORIO ACESSIVEL | CJ | 2 | CONTEMPLANDO OS DOIS BANHEIROS
6.47 | CDHU | 30.01.061 | BARRA DE APOIO LATERAL PARA LAVATÓRIO, PARA PESSOAS COM MOBILIDADE REDUZIDA, EM TUBO DE AÇO INOXIDÁVEL DE 1.1/4", COMPRIMENTO 25 A 30 CM | UN | 4
6.48 | CDHU | 30.01.010 | BARRA DE APOIO RETA, PARA PESSOAS COM MOBILIDADE REDUZIDA, EM TUBO DE AÇO INOXIDÁVEL DE 1 1/2´ | M | 4
6.49 | FDE | 08.16.054 | BR-08 BACIA PARA SANITARIO ACESSIVEL | CJ | 2
ESGOTO
6.50 | FDE | 16.08.028 | CI-01 CAIXA DE INSPECAO 60X60CM PARA ESGOTO | UN | 2 | CONTEMPLANDO OS DOIS BANHEIROS
6.51 | FDE | 08.09.062 | TUBO PVC REFORÇADO "SR" JUNTA ELÁSTICA DN 75 INCL CONEXÕES | M | 2
6.52 | FDE | 08.09.063 | TUBO PVC REFORÇADO "SR" JUNTA ELÁSTICA DN 100 INCL CONEXÕES | M | 6
6.53 | FDE | 08.09.064 | TUBO PVC REFORÇADO "SR" JUNTA ELÁSTICA DN 150 INCL CONEXÕES | M | 8
CAIXA D'ÁGUA
6.54 | SINAPI | 102605 | CAIXA D´ÁGUA EM POLIETILENO, 500 LITROS - FORNECIMENTO E INSTALAÇÃO. A F_06/2021 | UN | 2 | CONTEMPLANDO OS DOIS BANHEIROS
6.55 | SINAPI | 89971 | KIT DE REGISTRO DE GAVETA BRUTO DE LATÃO ½", INCLUSIVE CONEXÕES, ROSCÁVEL, INSTALADO EM RAMAL DE ÁGUA FRIA - FORNECIMENTO E INSTALAÇÃO | UN | 4
TUBOS ÁGUA FRIA E QUENTE - ISOMETRICO
6.56 | CDHU | 46.01.040 | TUBO DE PVC RÍGIDO SOLDÁVEL MARROM, DN= 40 MM, (1 1/4´), INCLUSIVE CONEXÕES | M | 24 | CONTEMPLANDO OS DOIS BANHEIROS
6.57 | CDHU | 47.02.020 | REGISTRO DE GAVETA EM LATÃO FUNDIDO CROMADO COM CANOPLA, DN= 3/4´ ‐ LINHA ESPECIAL | UN | 2
INSTALAÇÕES ELÉTRICAS
6.58 | SINAPI | 93358 | ESCAVAÇÃO MANUAL DE VALA COM PROFUNDIDADE MENOR OU IGUAL A 1,30 M. AF_02/2021 | M³ | 1.1 | CONTEMPLANDO OS DOIS BANHEIROS
6.59 | SINAPI-I | 2442 | ELETRODUTO/DUTO PEAD FLEXIVEL PAREDE SIMPLES, CORRUGACAO HELICOIDAL, CORPRETA, SEM ROSCA, DE 3", PARA CABEAMENTO SUBTERRANEO (NBR 15715) | M | 11
6.60 | COMPOSIÇÃO | CO1 | REATERRO MANUAL APILOADO COM SOQUETE | M³ | 1.1
6.61 | FDE | 09.05.042 | QUADRO DISTRIBUICAO, DISJ. GERAL 30A P/ 4 A 8 DISJS. | UNI | 0.3
6.62 | SINAPI | 91929 | CABO DE COBRE FLEXÍVEL ISOLADO, 4 MM², ANTI-CHAMA 0,6/1,0 KV, PARA CIRCUITOS TERMINAIS - FORNECIMENTO E INSTALAÇÃO. AF_12/2015 | M | 27
6.63 | FDE | 09.06.025 | CAIXA DE PASSAGEM EM ALVENARIA DE 0,40X0,40X0,40 M | UNI | 2
6.64 | SINAPI | 93664 | DISJUNTOR BIPOLAR TIPO DIN, CORRENTE NOMINAL DE 32A - FORNECIMENTO E INSTALAÇÃO. AF_10/2020 | UNI | 2
ESQUADRIAS DAS GUARITAS
6.65 | CDHU | 25.01.380 | CAIXILHO EM ALUMÍNIO DE CORRER COM VIDRO ‐ BRANCO | M² | 7.09 | COMTEMPLA AS DUAS GUARITAS
6.66 | FDE | 16.01.058 | GRADIL ELETROFUNDIDO GALV. COM PINTURA ELETROSTATICA 62X132MM BARRA 25X2MM | M² | 10.03 | COMTEMPLA AS DUAS GUARITAS, JANELAS E PORTAS
7. | CONSTRUÇÃO DE RAMPAS DE ACESSIBILIDADE - GUARITA RUA 10
7.1 | FDE | 16.50.010 | DEMOLICAO DE PISO DE CONCRETO SIMPLES CAPEADO | M³ | 3.275 | PISO EM FRENTE GUARITA DA RUA 10
|  |  |  | M² | ALTURA | M³
|  |  |  | 6.55 | 0.5 | 3.275
7.2 | FDE | 16.80.098 | RETIRADA DE ENTULHO | M³ | 3.275
7.3 | SINAPI | 100982 | CARGA, MANOBRA E DESCARGA DE ENTULHO EM CAMINHÃO BASCULANTE 10 M³ - CARGA COM ESCAVADEIRA HIDRÁULICA (CAÇAMBA DE 0,80 M³ / 111 HP) E DESCARGA LIVRE (UNIDADE: M3). AF_07/2020 | M³ | 3.275
7.4 | SINAPI | 95875 | TRANSPORTE COM CAMINHÃO BASCULANTE DE 10 M³, EM VIA URBANA PAVIMENTADA, DMT ATÉ 30 KM (UNIDADE: M3XKM). AF_07/2020 | M³XKM | 32.75
7.5 | SINAPI | 100324 | LASTRO COM MATERIAL GRANULAR (PEDRA BRITADA N.1 E PEDRA BRITADA N.2), APLICADO EM PISOS OU LAJES SOBRE SOLO, ESPESSURA DE *10 CM*. AF_07/2019 | M³ | 0.655
7.6 | SINAPI | 101749 | PISO CIMENTADO, TRAÇO 1:3 (CIMENTO E AREIA), ACABAMENTO LISO, ESPESSURA 4,0 CM, PREPARO MECÂNICO DA ARGAMASSA. AF_09/2020 | M² | 6.55
7.7 | SINAPI | 94990 | EXECUÇÃO DE PASSEIO (CALÇADA) OU PISO DE CONCRETO COM CONCRETO MOLDADO IN LOCO, FEITO EM OBRA, ACABAMENTO CONVENCIONAL, NÃO ARMADO. AF_07/20 16 | M³ | 1.31
7.8 | SINAPI | 101094 | PISO PODOTÁTIL, DIRECIONAL OU ALERTA, ASSENTADO SOBRE ARGAMASSA. AF_05/2020 | M | 4.6
8. | CONSTRUÇÃO DE RAMPAS DE ACESSIBILIDADE - ÁREA DOS BRINQUEDOS
8.1 | FDE | 01.03.001 | CORTE E ATERRO DENTRO DA OBRA COM TRANSPORTE INTERNO | M³ | 58.5 | 11.04
|  |  |  | M² | ALTURA | M³
|  |  |  | 195 | 0.3 | 58.5
8.2 | SINAPI | 100324 | LASTRO COM MATERIAL GRANULAR (PEDRA BRITADA N.1 E PEDRA BRITADA N.2), APLICADO EM PISOS OU LAJES SOBRE SOLO, ESPESSURA DE *10 CM*. AF_07/2019 | M³ | 19.5 | 121.25
|  |  |  | M² | ALTURA | M³
|  |  |  | 195 | 0.1 | 19.5
8.3 | SINAPI | 101749 | PISO CIMENTADO, TRAÇO 1:3 (CIMENTO E AREIA), ACABAMENTO LISO, ESPESSURA 4,0 CM, PREPARO MECÂNICO DA ARGAMASSA. AF_09/2020 | M² | 195 | 50.69
8.4 | SINAP | 97113 | APLICAÇÃO DE LONA PLÁSTICA PARA EXECUÇÃO DE PAVIMENTOS DE CONCRETO. AF_04/2022 | M² | 195 | 2.03
8.5 | SINAPI | 13.80.032 | TELA Q-92 PARA PISO DE CONCRETO | M² | 195 | 18.8
8.6 | SINAPI | 94990 | EXECUÇÃO DE PASSEIO (CALÇADA) OU PISO DE CONCRETO COM CONCRETO MOLDADO IN LOCO, FEITO EM OBRA, ACABAMENTO CONVENCIONAL, NÃO ARMADO. AF_07/20 16 | M³ | 29.25 | 693.49
8.7 | SINAPI | 101094 | PISO PODOTÁTIL, DIRECIONAL OU ALERTA, ASSENTADO SOBRE ARGAMASSA. AF_05/2020 | M | 80 | 169.16
9. | DEMOLIÇÃO E CONSTRUÇÃO DA BASE DOS EQUIPAMENTOS DE ACADEMIA
9.1 | FDE | 16.50.010 | DEMOLICAO DE PISO DE CONCRETO SIMPLES CAPEADO | M³ | 8.1
|  |  |  | M² | ALTURA | M³
|  |  |  | 54 | 0.15 | 8.1
9.2 | CDHU | 05.07.060 | REMOÇÃO DE ENTULHO DE OBRA COM CAÇAMBA METÁLICA - MATERIAL REJEITADO E MISTURADO POR VEGETAÇÃO, ISOPOR, MANTA ASFÁLTICA E LÃ DE VIDRO | M³ | 8.1
9.3 | CDHU | 05.09.007 | TAXA DE DESTINAÇÃO DE RESÍDUO SÓLIDO EM ATERRO, TIPO SOLO/TERRA | M³ | 8.1
9.4 | SINAPI | 100324 | LASTRO COM MATERIAL GRANULAR (PEDRA BRITADA N.1 E PEDRA BRITADA N.2), APLICADO EM PISOS OU LAJES SOBRE SOLO, ESPESSURA DE *10 CM*. AF_07/2019 | M³ | 2.7
|  |  |  | M² | ALTURA | M³
|  |  |  | 54 | 0.05 | 2.7
9.5 | SINAPI | 101749 | PISO CIMENTADO, TRAÇO 1:3 (CIMENTO E AREIA), ACABAMENTO LISO, ESPESSURA 4,0 CM, PREPARO MECÂNICO DA ARGAMASSA. AF_09/2020 | M² | 54
9.6 | SINAP | 97113 | APLICAÇÃO DE LONA PLÁSTICA PARA EXECUÇÃO DE PAVIMENTOS DE CONCRETO. AF_04/2022 | M² | 54
9.7 | FDE | 13.80.032 | TELA Q-92 PARA PISO DE CONCRETO | M² | 54
9.8 | FDE | 15.02.080 | TINTA LATEX PARA PISO | M² | 54
10. | EQUIPAMENTOS DE ACADEMIA
10.1 | SINAPI | 103195 | INSTALAÇÃO DE PLACA ORIENTATIVA SOBRE EXERCÍCIOS, 2,00M X 1,00M, EM TUBO DE AÇO CARBONO - PARA ACADEMIA AO AR LIVRE / ACADEMIA DA TERCEIRA IDADE - ATI, INSTALADO SOBRE SOLO. AF_10/2021 | UN | 1
10.2 | SINAPI | 103190 | INSTALAÇÃO DE SIMULADOR DE REMO INDIVIDUAL, EM TUBO DE AÇO CARBONO - E QUIPAMENTO DE GINÁSTICA PARA ACADEMIA AO AR LIVRE / ACADEMIA DA TERCEIRA IDADE - ATI, INSTALADO SOBRE PISO DE CONCRETO EXISTENTE. AF_10/2022 | UN | 2
10.3 | SINAPI | 103206 | INSTALAÇÃO DE ALONGADOR COM TRÊS ALTURAS, EM TUBO DE AÇO CARBONO - EQUIPAMENTO DE GINÁSTICA PARA ACADEMIA AO AR LIVRE / ACADEMIA DA TERCEIRA IDADE - ATI, INSTALADO SOBRE PISO DE CONCRETO EXISTENTE. AF_10/2021 | UN | 1
10.4 | SINAPI | 103205 | INSTALAÇÃO DE PRESSÃO DE PERNAS TRIPLO, EM TUBO DE AÇO CARBONO - EQUIPAMENTO DE GINÁSTICA PARA ACADEMIA AO AR LIVRE / ACADEMIA DA TERCEIRA IDADE - ATI, INSTALADO SOBRE PISO DE CONCRETO EXISTENTE. AF_10/2021 | UN | 1
10.5 | SINAPI | 103194 | INSTALAÇÃO DE SURF DUPLO, EM TUBO DE AÇO CARBONO - EQUIPAMENTO DE GINÁ STICA PARA ACADEMIA AO AR LIVRE / ACADEMIA DA TERCEIRA IDADE - ATI, INSTALADO SOBRE SOLO. AF_10/2021 | UN | 2
10.6 | SINAPI | 103193 | INSTALAÇÃO DE ROTAÇÃO VERTICAL DUPLO, EM TUBO DE AÇO CARBONO - EQUIPAM ENTO DE GINÁSTICA PARA ACADEMIA AO AR LIVRE / ACADEMIA DA TERCEIRA IDADE - ATI, INSTALADO SOBRE SOLO. AF_10/2021 | UN | 1
10.7 | SINAPI | 103192 | INSTALAÇÃO DE ROTAÇÃO DIAGONAL DUPLA, APARELHO TRIPLO, EM TUBO DE AÇO CARBONO - EQUIPAMENTO DE GINÁSTICA PARA ACADEMIA AO AR LIVRE / ACADEMIA DA TERCEIRA IDADE - ATI, INSTALADO SOBRE SOLO. AF_10/2021 | UN | 2
11. | CONSTRUÇÃO DOS BANHEIROS - FEMININO E MASCULINO
FUNDAÇÃO
11.1 | FDE | 02.02.101 | ESTACA ESCAVADA MECANICAMENTE DIAM 30CM | M | 60
MEMÓRIA DE CÁLCULO |  |  | PRANCHA DE MARCAÇÕES
|  |  | PILAR | UNIDADE | PROFUNDIDADE |  | DIAMETRO | TOTAL
|  |  |  | 15 | 4 |  | 0,25 X 0,25 | 60
|  |  | TOTAL DE UNIDADES DE PILAR/ESTACA, COM PROFUNDIDADE | 60
11.2 | SINAPI | 92800 | CORTE E DOBRA DE AÇO CA-60, DIÂMETRO DE 5,0 MM. AF_06/2022 | KG | 64.064
MEMÓRIA DE CÁLCULO |  |  | CONFORME PRANCHA 3- PRANCHA DE MARCAÇÕES
|  |  | BROCA 25X25 (+ RESPIRO DE 0,04 M) = 1,04 | 60
|  |  | 60 | 1 ESTRIBO A CADA 0,15 METROS - METROS / 0,15 = UNIDADES DE TRIBRIBO | [5 empty] | 400
|  |  |  | UNIDADES X 1,04 METROS = | [5 empty] | 416
|  |  |  | METROS X 0,154 KG = | [5 empty] | 64.064
11.3 | SINAPI | 92803 | CORTE E DOBRA DE AÇO CA-50, DIÂMETRO DE 10,0 MM. AF_06/2022 | KG | 148.08
60
|  |  |  | 4 UNIDADES DE BARRA COM = METROS * 4 = | [5 empty] | 240
|  |  |  | * 0,617KG | [5 empty] | 148.08
11.4 | SINAPI | 96526 | ESCAVAÇÃO MANUAL DE VALA PARA VIGA BALDRAME (SEM ESCAVAÇÃO PARA COLOCAÇÃO DE FÔRMAS). AF_06/2017 | M³ | 5.832
LARGURA X PROFUNDIDE
[7 empty] | 48.6 | 5.832
|  |  |  | TOTAL |  |  |  | 5.832
11.5 | SINAPI | 101619 | PREPARO DE FUNDO DE VALA COM LARGURA MENOR QUE 1,5 M, COM CAMADA DE BRITA, LANÇAMENTO MANUAL. AF_08/2020 | M³ | 1.458
1.458
11.6 | SINAPI | 92800 | CORTE E DOBRA DE AÇO CA-60, DIÂMETRO DE 5,0 MM. AF_06/2022 | KG | 71.8502
48.6
|  |  |  | 1 ESTRIBO A CADA 0,15 METROS - 232,46 METROS / 0,15 = 1549 UNIDADES DE TRIBRIBO | [5 empty] | 324
|  |  |  | 1.840 UNIDADES X 0,84 METROS = 1.456,74 METROS | [5 empty] | 466.56
|  |  |  | 1.456,74 METROS X 0,154 KG = | [5 empty] | 71.8502
11.7 | SINAPI | 92803 | CORTE E DOBRA DE AÇO CA-50, DIÂMETRO DE 10,0 MM. AF_06/2022 | KG | 119.9448
48.6
|  |  |  | 4 UNIDADES DE BARRA COM 232,46 METROS * 4 = 1549 METROS | [5 empty] | 194.4
|  |  |  | 929,84 * 0,617 | [5 empty] | 119.9448
11.8 | SINAPI | 96557 | CONCRETAGEM DE BLOCOS DE COROAMENTO E VIGAS BALDRAMES, FCK 30 MPA, COM USO DE BOMBA LANÇAMENTO, ADENSAMENTO E ACABAMENTO. AF_06/2017 | M³ | 5.832
11.9 | SINAPI | 101165 | ALVENARIA DE EMBASAMENTO COM BLOCO ESTRUTURAL DE CONCRETO, DE 14X19X29 CM E ARGAMASSA DE ASSENTAMENTO COM PREPARO EM BETONEIRA. AF_05/2020 | M³ | 4.1553
4.1553
INFRAESTRUTURA
11.10 | SINAPI | 92415 | MONTAGEM E DESMONTAGEM DE FÔRMA DE PILARES RETANGULARES E ESTRUTURAS SIMILARES, PÉ-DIREITO SIMPLES, EM CHAPA DE MADEIRA COMPENSADA RESINADA, 2 UTILIZAÇÕES. AF_09/2020 | M² | 26.25
MEMÓRIA DE CÁLCULO |  |  | CONFORME PRANCHA 3- PRANCHA DE MARCAÇÕES
|  |  | PILAR | UNIDADE | ALTURA (PÉ DIREITO) |  | ESPESSURA DO PILAR |  | TOTAL
|  |  |  | 15 | 3.5 |  | 0,25X0,25 |  | 13.125 | 3.2812
|  |  | TOTAL | [5 empty] | 26.25
11.11 | SINAPI | 92800 | CORTE E DOBRA DE AÇO CA-60, DIÂMETRO DE 5,0 MM. AF_06/2022 | KG | 56.056
|  |  | PILARES DE 25 CM | 52.5
|  |  |  | 1 ESTRIBO A CADA 0,15 METROS = UNIDADE DE ESTRIBOS | [5 empty] | 350
|  |  |  | UNIDADE DE ESTIBOS X CIRCUNFERENCIA DO PILAR METROS = COMPRIMENTO TOTAL EM M LINEAR | [5 empty] | 364
|  |  |  | METRO LINEAR X PELO EM KG DO ESTRIBO = | [5 empty] | 56.056
11.12 | SINAPI | 92803 | CORTE E DOBRA DE AÇO CA-50, DIÂMETRO DE 10,0 MM. AF_06/2022 | KG | 129.57
|  |  | PILARES DE 25 CM | 52.5
|  |  |  | 4 BARRAS X METRAGEM LINEAR | [5 empty] | 210
|  |  |  | METRAGEM LINEAR X KG DA BARRA | [5 empty] | 129.57
11.13 | SINAPI | 103672 | CONCRETAGEM DE PILARES, FCK = 25 MPA, COM USO DE GRUA - LANÇAMENTO, ADENSAMENTO E ACABAMENTO. AF_02/2022 | M³ | 3.2812
3.2812
11.14 | SINAPI | 103324 | ALVENARIA DE VEDAÇÃO DE BLOCOS CERÂMICOS FURADOS NA VERTICAL DE 14X19X39 CM (ESPESSURA 14 CM) E ARGAMASSA DE ASSENTAMENTO COM PREPARO EM BET ONEIRA. AF_12/2021 | M² | 196.37
|  |  |  | METRAGEM LINEAR | ALTURA - PÉ DIREITO | DESCONTO PILAR | DESCONTO JANELA E PORTAS | DESCONTO VIGAS | TOTAL DESCONTO | TOTAL ITEM
|  |  | #REF! | 12 | 3.5 | 4.375 | 0 | 4.8 | 9.175 | 32.825
|  |  |  | 12 | 3.5 | 2.625 | 1 | 4.8 | 8.425 | 33.575
|  |  |  | 11.1 | 3.5 | 2.625 | 0 | 4.44 | 7.065 | 31.785
196.37
11.15 | SINAPI | 16.15.003 | VERGA / CINTA EM BLOCO DE CONCRETO CANALETA 14X19X39 CM | M | 19.6
|  |  | VERGA | METRAGEM LINEAR
10.8
|  |  | CONTRA-VERGA | METRAGEM LINEAR
8.8
11.16 | SINAPI | 92451 | MONTAGEM E DESMONTAGEM DE FÔRMA DE VIGA, ESCORAMENTO COM GARFO DE MADEIRA, PÉ-DIREITO SIMPLES, EM CHAPA DE MADEIRA RESINADA, 2 UTILIZAÇÕES. AF_09/2020 | M² | 28.08
MEMÓRIA DE CÁLCULO |  |  | CONFORME PRANCHA 3- PRANCHA DE MARCAÇÕES
VIGAS |  |  |  | METRAGEM LINEAR |  |  | ALTURA | ESPESSURA | METRAGEM QUADADRA
|  |  |  | 35.1 |  |  | 0.4 | 0.25 | 28.08
11.17 | SINAPI | 92800 | CORTE E DOBRA DE AÇO CA-60, DIÂMETRO DE 5,0 MM. AF_06/2022 | KG | 1264.8636
MEMÓRIA DE CÁLCULO |  |  | CONFORME PRANCHA 3- PRANCHA DE MARCAÇÕES
|  |  | VIGAS COM LARGURA 25 CM | 35.1
|  |  | 25X60 + RESPIRO | 35.1
|  |  | 35.1 | 1 ESTRIBO A CADA 0,15 METROS = UNIDADE DE ESTRIBOS | [5 empty] | 234
|  |  |  | UNIDADE DE ESTIBOS X CIRCUNFERENCIA DO PILAR METROS = COMPRIMENTO TOTAL EM M LINEAR | [5 empty] | 8213.4
|  |  |  | METRO LINEAR X PELO EM KG DO ESTRIBO = | [5 empty] | 1264.8636
11.18 | SINAPI | 92803 | CORTE E DOBRA DE AÇO CA-50, DIÂMETRO DE 10,0 MM. AF_06/2022 | KG | 86.6268
|  |  | BARRA | 35.1
|  |  |  | 4 BARRAS X METRAGEM LINEAR | [5 empty] | 140.4
|  |  |  | METRAGEM LINEAR X KG DA BARRA | [5 empty] | 86.6268
11.19 | SINAPI | 92804 | CORTE E DOBRA DE AÇO CA-50, DIÂMETRO DE 12,5 MM. AF_06/2022 | KG | 67.6026
|  |  | BARRA | 35.1
|  |  |  | 2 BARRAS X METRAGEM LINEAR | [5 empty] | 70.2
|  |  |  | METRAGEM LINEAR X KG DA BARRA | [5 empty] | 67.6026
11.20 | SINAPI | 103675 | CONCRETAGEM DE VIGAS E LAJES, FCK=25 MPA, PARA LAJES MACIÇAS OU NERVURADAS COM USO DE BOMBA - LANÇAMENTO, ADENSAMENTO E ACABAMENTO. AF_02/2022 | M³ | 3.51
MEMÓRIA DE CÁLCULO |  |  | CONFORME PRANCHA 6- COBERTURA
|  |  | VIGA 25X30 | 3.51
11.21 | CDHU | 13.01.320 | LAJE PRÉ‐FABRICADA UNIDIRECIONAL EM VIGA TRELIÇADA/LAJOTA EM EPS LT 16 (12 + 4), COM CAPA DE CONCRETO DE 25 MPA | M² | 43.5
TELHADO
11.22 | SINAPI | 92602 | FABRICAÇÃO E INSTALAÇÃO DE TESOURA INTEIRA EM AÇO, VÃO DE 3 M, PARA TELHA ONDULADA DE FIBROCIMENTO, METÁLICA, PLÁSTICA OU TERMOACÚSTICA, INCLUSO IÇAMENTO. AF_12/2015 | UN | 4
11.23 | SINAPI | 92580 | TRAMA DE AÇO COMPOSTA POR TERÇAS PARA TELHADOS DE ATÉ 2 ÁGUAS PARA TELHA ONDULADA DE FIBROCIMENTO, METÁLICA, PLÁSTICA OU TERMOACÚSTICA, INCLUSO TRANSPORTE VERTICAL. AF_07/2019 | M² | 74
11.24 | CDHU | 16.13.130 | TELHAMENTO EM CHAPA DE AÇO COM PINTURA POLIÉSTER, TIPO SANDUÍCHE, ESPESSURA DE 0,50 MM, COM POLIESTIRENO EXPANDIDO | M² | 74
11.25 | FDE | 08.12.015 | CALHA OU AGUA FURTADA EM CHAPA GALV. N 24 - CORTE 0,33M | M | 38.2
11.26 | FDE | 08.12.003 | CONDUTOR DE CHAPA GALVANIZADA N 24 - DESENVOLVIMENTO DE 0,33 M | M | 21
11.27 | SINAPI | 94231 | RUFO EM CHAPA DE AÇO GALVANIZADO NÚMERO 24, CORTE DE 25 CM, INCLUSO TRANSPORTE VERTICAL. | M | 16.2
PAREDES
11.28 | SINAPI | 87879 | CHAPISCO APLICADO EM ALVENARIAS E ESTRUTURAS DE CONCRETO INTERNAS, COM COLHER DE PEDREIRO. ARGAMASSA TRAÇO 1:3 COM PREPARO EM BETONEIRA 400 L. AF_06/2014 | M² | 256.26
|  |  |  | M LINEAR | ALTURA | DESCONTO DE JANELAS | TOTAL
|  |  |  | 12.5 | 3.5 |  | 43.75
|  |  |  | 12.5 | 3.5 | 11.78 | 31.97
|  |  |  | 4.2 | 3.5 |  | 14.7
|  |  |  | TOTAL PAREDES EXTERNAS |  |  | 90.42
|  |  |  | 11.76 | 3.5 |  | 41.16
|  |  |  | 11.76 | 3.5 | 11.78 | 29.38
|  |  |  | 14.8 | 3.5 |  | 51.8
|  |  |  | TOTAL PAREDES INTERNAS |  |  | 122.34
|  |  |  | TETO |  | 43.5
11.29 | CDHU | 17.02.120 | EMBOÇO COMUM | M² | 256.26
11.30 | CDHU | 17.02.220 | REBOCO | M² | 133.92
11.31 | CDHU | 18.13.020 | REVESTIMENTO EM PLACA CERÂMICA EXTRUDADA DE ALTA RESISTÊNCIA QUÍMICA E MECÂNICA, ESPESSURA ENTRE 9 E 10 MM, ASSENTADO COM ARGAMASSA INDUSTRIALIZADA DE ALTA ADERÊNCIA | M² | 122.34
11.32 | SINAPI | 88411 | APLICAÇÃO MANUAL DE FUNDO SELADOR ACRÍLICO EM PANOS COM PRESENÇA DE VÃOS DE EDIFÍCIOS DE MÚLTIPLOS PAVIMENTOS. AF_06/2014 | M² | 177.42
11.33 | SINAPI | 88484 | FUNDO SELADOR ACRÍLICO, APLICAÇÃO MANUAL EM TETO, UMA DEMÃO. AF_04/2023 | M² | 43.5
11.34 | SINAPI | 88489 | APLICAÇÃO MANUAL DE PINTURA COM TINTA LÁTEX ACRÍLICA EM PAREDES, DUAS DEMÃOS. AF_06/2014 | M² | 177.42
PISO
11.35 | SINAP | 96624 | LASTRO COM MATERIAL GRANULAR (PEDRA BRITADA N.2), APLICADO EM PISOS OU LAJES SOBRE SOLO, ESPESSURA DE *10 CM*. AF_08/2017 | M³ | 4.35
11.36 | SINAP | 97113 | APLICAÇÃO DE LONA PLÁSTICA PARA EXECUÇÃO DE PAVIMENTOS DE CONCRETO. AF_04/2022 | M² | 43.5
11.37 | FDE | 13.80.007 | PISO DE CONCRETO FCK=25MPA E=5CM | M² | 43.5
11.38 | SINAP | 88472 | CONTRAPISO COM ARGAMASSA AUTONIVELANTE, APLICADO SOBRE LAJE, NÃO ADERIDO, ESPESSURA 5CM. AF_07/2021 | M² | 43.5
11.39 | SINAP | 39507 | TELA DE ACO SOLDADA NERVURADA, CA-60, Q-113, (1,8 KG/M2), DIAMETRO DO FIO = 3,8 MM, LARGURA = 2,45 M, ESPACAMENTO DA MALHA = 10 X 10 CM | M² | 43.5
11.40 | SINAP | 87257 | REVESTIMENTO CERÂMICO PARA PISO COM PLACAS TIPO ESMALTADA EXTRA DE DIMENSÕES 60X60 CM APLICADA EM AMBIENTES DE ÁREA MAIOR QUE 10 M2. AF_06/2014 | M² | 43.5
11.41 | SINAP | 88650 | RODAPÉ CERÂMICO DE 7CM DE ALTURA COM PLACAS TIPO ESMALTADA EXTRA DE DIMENSÕES 60X60CM. AF_06/2014 | M | 36.6
11.42 | FDE | 19.01.062 | PEITORIL E/OU SOLEIRA EM GRANITO, ESPESSURA DE 2 CM E LARGURA ATÉ 20 CM, ACABAMENTO POLIDO | M | 9.8
ESQUADRIAS
11.43 | CDHU | 25.01.371 | CAIXILHO EM ALUMÍNIO BASCULANTE COM VIDRO ‐ BRANCO | M² | 8
11.44 | SINAPI | 24.02.070 | PORTA DE FERRO DE ABRIR TIPO VENEZIANA, LINHA COMERCIAL | M² | 3.78
BANHEIRO PNE
11.45 | CDHU | 30.01.061 | BARRA DE APOIO LATERAL PARA LAVATÓRIO, PARA PESSOAS COM MOBILIDADE REDUZIDA, EM TUBO DE AÇO INOXIDÁVEL DE 1.1/4", COMPRIMENTO 25 A 30 CM | UN | 4
11.46 | CDHU | 30.01.010 | BARRA DE APOIO RETA, PARA PESSOAS COM MOBILIDADE REDUZIDA, EM TUBO DE AÇO INOXIDÁVEL DE 1 1/2´ | M | 4
11.47 | FDE | 08.16.054 | BR-08 BACIA PARA SANITARIO ACESSIVEL | CJ | 2
WC FEMININO E MASCULINO
11.48 | FDE | 08.16.001 | BACIA SIFONADA DE LOUCA BRANCA (VDR 6L) C/ ASSENTO | UN | 8
11.49 | CDHU | 44.02.100 | TAMPO/BANCADA EM MÁRMORE NACIONAL ESPESSURA DE 3 CM | M² | 5.88
11.50 | CDHU | 44.03.720 | TORNEIRA DE MESA PARA LAVATÓRIO, ACIONAMENTO HIDROMECÂNICO COM ALAVANCA, REGISTRO INTEGRADO REGULADOR DE VAZÃO, EM LATÃO CROMADO, DN= 1/2´ | UN | 10
11.51 | CDHU | 44.01.100 | LAVATÓRIO DE LOUÇA SEM COLUNA | UN | 10
DIVISORIAS/ PORTAS
11.52 | CDHU | 04.03.009 | DV-07 DIVISÓRIA DE GRANILITE | M² | 49.56
|  |  | BANHEIRO 1 |  | 24.78
|  |  | BANHEIRO 2 |  | 24.78
11.53 | SINAPI | 24.02.070 | PORTA DE FERRO DE ABRIR TIPO VENEZIANA, LINHA COMERCIAL | M² | 15.54
|  |  | PORTAS DE 70 CM |  | 11.76
|  |  | PORTAS DE 70 CM |  | 3.78
ESGOTO
11.54 | FDE | 16.08.028 | CI-01 CAIXA DE INSPECAO 60X60CM PARA ESGOTO | UN | 2
11.55 | FDE | 08.09.062 | TUBO PVC REFORÇADO "SR" JUNTA ELÁSTICA DN 75 INCL CONEXÕES | M | 36.4
11.56 | FDE | 08.09.063 | TUBO PVC REFORÇADO "SR" JUNTA ELÁSTICA DN 100 INCL CONEXÕES | M | 13
11.57 | FDE | 08.09.064 | TUBO PVC REFORÇADO "SR" JUNTA ELÁSTICA DN 150 INCL CONEXÕES | M | 31
CAIXA D'ÁGUA
11.58 | SINAPI | 102605 | CAIXA D´ÁGUA EM POLIETILENO, 500 LITROS - FORNECIMENTO E INSTALAÇÃO. A F_06/2021 | UN | 2
11.59 | SINAPI | 89971 | KIT DE REGISTRO DE GAVETA BRUTO DE LATÃO ½", INCLUSIVE CONEXÕES, ROSCÁVEL, INSTALADO EM RAMAL DE ÁGUA FRIA - FORNECIMENTO E INSTALAÇÃO | UN | 4
TUBOS ÁGUA FRIA E QUENTE - ISOMETRICO
11.60 | CDHU | 46.01.040 | TUBO DE PVC RÍGIDO SOLDÁVEL MARROM, DN= 40 MM, (1 1/4´), INCLUSIVE CONEXÕES | M | 94
11.61 | CDHU | 47.02.020 | REGISTRO DE GAVETA EM LATÃO FUNDIDO CROMADO COM CANOPLA, DN= 3/4´ ‐ LINHA ESPECIAL | UN | 4
12. | CONSTRUÇÃO DO PISO EM FRENTE AOS BANHEIROS
12.1 | FDE | 01.01.001 | RETIRANDO A VEGETACAO, TRONCOS ATE 5CM DE DIAMETRO E RASPAGEM | M² | 80 | ACOMPANHAR PLANTA BAIXA
12.2 | FDE | 01.03.001 | CORTE E ATERRO DENTRO DA OBRA COM TRANSPORTE INTERNO | M³ | 16
12.3 | FDE | 16.80.098 | RETIRADA DE ENTULHO | M³ | 20
12.4 | SINAPI | 100982 | CARGA, MANOBRA E DESCARGA DE ENTULHO EM CAMINHÃO BASCULANTE 10 M³ - CARGA COM ESCAVADEIRA HIDRÁULICA (CAÇAMBA DE 0,80 M³ / 111 HP) E DESCARGA LIVRE (UNIDADE: M3). AF_07/2020 | M³ | 20
12.5 | SINAPI | 95875 | TRANSPORTE COM CAMINHÃO BASCULANTE DE 10 M³, EM VIA URBANA PAVIMENTADA, DMT ATÉ 30 KM (UNIDADE: M3XKM). AF_07/2020 | M³XKM | 200
8.4 | SINAP | 97113 | APLICAÇÃO DE LONA PLÁSTICA PARA EXECUÇÃO DE PAVIMENTOS DE CONCRETO. AF_04/2022 | M² | 80
8.5 | SINAPI | 13.80.032 | TELA Q-92 PARA PISO DE CONCRETO | M² | 80
12.6 | SINAPI | 100324 | LASTRO COM MATERIAL GRANULAR (PEDRA BRITADA N.1 E PEDRA BRITADA N.2), APLICADO EM PISOS OU LAJES SOBRE SOLO, ESPESSURA DE *10 CM*. AF_07/2019 | M³ | 8
12.7 | SINAPI | 101749 | PISO CIMENTADO, TRAÇO 1:3 (CIMENTO E AREIA), ACABAMENTO LISO, ESPESSURA 4,0 CM, PREPARO MECÂNICO DA ARGAMASSA. AF_09/2020 | M² | 80
12.8 | SINAPI | 94990 | EXECUÇÃO DE PASSEIO (CALÇADA) OU PISO DE CONCRETO COM CONCRETO MOLDADO IN LOCO, FEITO EM OBRA, ACABAMENTO CONVENCIONAL, NÃO ARMADO. AF_07/20 16 | M³ | 12
13. | PARQUINHO INFANTIL
13.1 | CDHU | 35.05.200 | CENTRO DE ATIVIDADES EM MADEIRA RÚSTICA | CJ | 2
13.2 | CDHU | 35.05.210 | BALANÇO DUPLO EM MADEIRA RÚSTICA | CJ | 3
13.3 | CDHU | 35.05.220 | GANGORRA DUPLA EM MADEIRA RÚSTICA | CJ | 3
13.4 | CDHU | 35.05.240 | GIRA‐GIRA EM FERRO COM ASSENTO DE MADEIRA (8 LUGARES) | CJ | 3
14. | ELEMENTO DE MADEIRA
PEÇA 1
14.1 | FDE | 02.02.101 | ESTACA ESCAVADA MECANICAMENTE DIAM 30CM | M | 12
MEMÓRIA DE CÁLCULO |  |  | PRANCHA DE MARCAÇÕES
|  |  | PILAR | UNIDADE | PROFUNDIDADE |  | DIAMETRO | TOTAL
|  |  |  | 3 | 4 |  | 0,25 X 0,25 | 12
|  |  | TOTAL DE UNIDADES DE PILAR/ESTACA, COM PROFUNDIDADE | 12
14.2 | SINAPI | 92800 | CORTE E DOBRA DE AÇO CA-60, DIÂMETRO DE 5,0 MM. AF_06/2022 | KG | 12.8128
MEMÓRIA DE CÁLCULO |  |  | CONFORME PRANCHA 3- PRANCHA DE MARCAÇÕES
|  |  | BROCA 25X25 (+ RESPIRO DE 0,04 M) = 1,04 | 12
|  |  |  | 1 ESTRIBO A CADA 0,15 METROS - METROS / 0,15 = UNIDADES DE TRIBRIBO | [5 empty] | 80
|  |  |  | UNIDADES X 1,04 METROS = | [5 empty] | 83.2
|  |  |  | METROS X 0,154 KG = | [5 empty] | 12.8128
14.3 | SINAPI | 92803 | CORTE E DOBRA DE AÇO CA-50, DIÂMETRO DE 10,0 MM. AF_06/2022 | KG | 29.616
12
|  |  |  | 4 UNIDADES DE BARRA COM = METROS * 4 = | [5 empty] | 48
|  |  |  | * 0,617KG | [5 empty] | 29.616
14.4 | SINAPI | 96526 | ESCAVAÇÃO MANUAL DE VALA PARA VIGA BALDRAME (SEM ESCAVAÇÃO PARA COLOCAÇÃO DE FÔRMAS). AF_06/2017 | M³ | 2.52
LARGURA X PROFUNDIDE
[7 empty] | 21 | 2.52
|  |  |  | TOTAL |  |  |  | 2.52
14.5 | SINAPI | 101619 | PREPARO DE FUNDO DE VALA COM LARGURA MENOR QUE 1,5 M, COM CAMADA DE BRITA, LANÇAMENTO MANUAL. AF_08/2020 | M³ | 0.63
0.63
14.6 | SINAPI | 92800 | CORTE E DOBRA DE AÇO CA-60, DIÂMETRO DE 5,0 MM. AF_06/2022 | KG | 31.0464
21
|  |  |  | 1 ESTRIBO A CADA 0,15 METROS - 232,46 METROS / 0,15 = 1549 UNIDADES DE TRIBRIBO | [5 empty] | 140
|  |  |  | 1.840 UNIDADES X 0,84 METROS = 1.456,74 METROS | [5 empty] | 201.6
|  |  |  | 1.456,74 METROS X 0,154 KG = | [5 empty] | 31.0464
14.7 | SINAPI | 92803 | CORTE E DOBRA DE AÇO CA-50, DIÂMETRO DE 10,0 MM. AF_06/2022 | KG | 51.828
21
|  |  |  | 4 UNIDADES DE BARRA COM 232,46 METROS * 4 = 1549 METROS | [5 empty] | 84
|  |  |  | 929,84 * 0,617 | [5 empty] | 51.828
14.8 | SINAPI | 96557 | CONCRETAGEM DE BLOCOS DE COROAMENTO E VIGAS BALDRAMES, FCK 30 MPA, COM USO DE BOMBA LANÇAMENTO, ADENSAMENTO E ACABAMENTO. AF_06/2017 | M³ | 2.52
14.9 | SINAP | 97113 | APLICAÇÃO DE LONA PLÁSTICA PARA EXECUÇÃO DE PAVIMENTOS DE CONCRETO. AF_04/2022 | M² | 29
14.10 | SINAPI | 13.80.032 | TELA Q-92 PARA PISO DE CONCRETO | M² | 29
14.11 | SINAPI | 100324 | LASTRO COM MATERIAL GRANULAR (PEDRA BRITADA N.1 E PEDRA BRITADA N.2), APLICADO EM PISOS OU LAJES SOBRE SOLO, ESPESSURA DE *10 CM*. AF_07/2019 | M³ | 2.9
14.12 | SINAPI | 101749 | PISO CIMENTADO, TRAÇO 1:3 (CIMENTO E AREIA), ACABAMENTO LISO, ESPESSURA 4,0 CM, PREPARO MECÂNICO DA ARGAMASSA. AF_09/2020 | M² | 29
14.13 | SINAPI | 94990 | EXECUÇÃO DE PASSEIO (CALÇADA) OU PISO DE CONCRETO COM CONCRETO MOLDADO IN LOCO, FEITO EM OBRA, ACABAMENTO CONVENCIONAL, NÃO ARMADO. AF_07/20 16 | M³ | 4.35
14.14 | FDE | 20.04.020 | PISO EM TACOS DE IPÊ COLADO | M² | 35
14.15 | SINAPI | 92415 | MONTAGEM E DESMONTAGEM DE FÔRMA DE PILARES RETANGULARES E ESTRUTURAS SIMILARES, PÉ-DIREITO SIMPLES, EM CHAPA DE MADEIRA COMPENSADA RESINADA, 2 UTILIZAÇÕES. AF_09/2020 | M² | 4.5
MEMÓRIA DE CÁLCULO |  |  | CONFORME PRANCHA 3- PRANCHA DE MARCAÇÕES
|  |  | PILAR | UNIDADE | ALTURA (PÉ DIREITO) |  | ESPESSURA DO PILAR |  | TOTAL
|  |  |  | 3 | 3 |  | 0,25X0,25 |  | 2.25 | 0.5625
|  |  | TOTAL | [5 empty] | 4.5
14.16 | SINAPI | 92800 | CORTE E DOBRA DE AÇO CA-60, DIÂMETRO DE 5,0 MM. AF_06/2022 | KG | 9.6096
|  |  | PILARES DE 25 CM | 9
|  |  |  | 1 ESTRIBO A CADA 0,15 METROS = UNIDADE DE ESTRIBOS | [5 empty] | 60
|  |  |  | UNIDADE DE ESTIBOS X CIRCUNFERENCIA DO PILAR METROS = COMPRIMENTO TOTAL EM M LINEAR | [5 empty] | 62.4
|  |  |  | METRO LINEAR X PELO EM KG DO ESTRIBO = | [5 empty] | 9.6096
14.17 | SINAPI | 92803 | CORTE E DOBRA DE AÇO CA-50, DIÂMETRO DE 10,0 MM. AF_06/2022 | KG | 22.212
|  |  | PILARES DE 25 CM | 9
|  |  |  | 4 BARRAS X METRAGEM LINEAR | [5 empty] | 36
|  |  |  | METRAGEM LINEAR X KG DA BARRA | [5 empty] | 22.212
14.18 | SINAPI | 103672 | CONCRETAGEM DE PILARES, FCK = 25 MPA, COM USO DE GRUA - LANÇAMENTO, ADENSAMENTO E ACABAMENTO. AF_02/2022 | M³ | 0.5625
0.5625
14.19 | FDE | 07.01.098 | PECAS DE MADEIRA MACICA | M² | 5.149
|  |  | PILARES |  | 0.36
|  |  | COBERTURA ( LATERAL ) |  | 3.339
|  |  | COBERTURA ( PREENCHIMENTO ) |  | 1.45
|  |  | TOTAL |  | 5.149
PEÇA 2
14.20 | FDE | 02.02.101 | ESTACA ESCAVADA MECANICAMENTE DIAM 30CM | M | 12
MEMÓRIA DE CÁLCULO |  |  | PRANCHA DE MARCAÇÕES
|  |  | PILAR | UNIDADE | PROFUNDIDADE |  | DIAMETRO | TOTAL
|  |  |  | 3 | 4 |  | 0,25 X 0,25 | 12
|  |  | TOTAL DE UNIDADES DE PILAR/ESTACA, COM PROFUNDIDADE | 12
14.21 | SINAPI | 92800 | CORTE E DOBRA DE AÇO CA-60, DIÂMETRO DE 5,0 MM. AF_06/2022 | KG | 12.8128
MEMÓRIA DE CÁLCULO |  |  | CONFORME PRANCHA 3- PRANCHA DE MARCAÇÕES
|  |  | BROCA 25X25 (+ RESPIRO DE 0,04 M) = 1,04 | 12
|  |  | 12 | 1 ESTRIBO A CADA 0,15 METROS - METROS / 0,15 = UNIDADES DE TRIBRIBO | [5 empty] | 80
|  |  |  | UNIDADES X 1,04 METROS = | [5 empty] | 83.2
|  |  |  | METROS X 0,154 KG = | [5 empty] | 12.8128
14.22 | SINAPI | 92803 | CORTE E DOBRA DE AÇO CA-50, DIÂMETRO DE 10,0 MM. AF_06/2022 | KG | 29.616
12
|  |  | 12 | 4 UNIDADES DE BARRA COM = METROS * 4 = | [5 empty] | 48
|  |  |  | * 0,617KG | [5 empty] | 29.616
14.23 | SINAPI | 96526 | ESCAVAÇÃO MANUAL DE VALA PARA VIGA BALDRAME (SEM ESCAVAÇÃO PARA COLOCAÇÃO DE FÔRMAS). AF_06/2017 | M³ | 1.92
LARGURA X PROFUNDIDE
[7 empty] | 16 | 1.92
|  |  |  | TOTAL |  |  |  | 1.92
14.24 | SINAPI | 101619 | PREPARO DE FUNDO DE VALA COM LARGURA MENOR QUE 1,5 M, COM CAMADA DE BRITA, LANÇAMENTO MANUAL. AF_08/2020 | M³ | 0.48
0.48
14.25 | SINAPI | 92800 | CORTE E DOBRA DE AÇO CA-60, DIÂMETRO DE 5,0 MM. AF_06/2022 | KG | 23.6544
16
|  |  |  | 1 ESTRIBO A CADA 0,15 METROS - 232,46 METROS / 0,15 = 1549 UNIDADES DE TRIBRIBO | [5 empty] | 106.6667
|  |  |  | 1.840 UNIDADES X 0,84 METROS = 1.456,74 METROS | [5 empty] | 153.6
|  |  |  | 1.456,74 METROS X 0,154 KG = | [5 empty] | 23.6544
14.26 | SINAPI | 92803 | CORTE E DOBRA DE AÇO CA-50, DIÂMETRO DE 10,0 MM. AF_06/2022 | KG | 39.488
16
|  |  |  | 4 UNIDADES DE BARRA COM 232,46 METROS * 4 = 1549 METROS | [5 empty] | 64
|  |  |  | 929,84 * 0,617 | [5 empty] | 39.488
14.27 | SINAPI | 96557 | CONCRETAGEM DE BLOCOS DE COROAMENTO E VIGAS BALDRAMES, FCK 30 MPA, COM USO DE BOMBA LANÇAMENTO, ADENSAMENTO E ACABAMENTO. AF_06/2017 | M³ | 1.92
14.28 | SINAP | 97113 | APLICAÇÃO DE LONA PLÁSTICA PARA EXECUÇÃO DE PAVIMENTOS DE CONCRETO. AF_04/2022 | M² | 16.9
14.29 | SINAPI | 13.80.032 | TELA Q-92 PARA PISO DE CONCRETO | M² | 16.9
14.30 | SINAPI | 100324 | LASTRO COM MATERIAL GRANULAR (PEDRA BRITADA N.1 E PEDRA BRITADA N.2), APLICADO EM PISOS OU LAJES SOBRE SOLO, ESPESSURA DE *10 CM*. AF_07/2019 | M³ | 1.69
14.31 | SINAPI | 101749 | PISO CIMENTADO, TRAÇO 1:3 (CIMENTO E AREIA), ACABAMENTO LISO, ESPESSURA 4,0 CM, PREPARO MECÂNICO DA ARGAMASSA. AF_09/2020 | M² | 16.9
14.32 | SINAPI | 94990 | EXECUÇÃO DE PASSEIO (CALÇADA) OU PISO DE CONCRETO COM CONCRETO MOLDADO IN LOCO, FEITO EM OBRA, ACABAMENTO CONVENCIONAL, NÃO ARMADO. AF_07/20 16 | M³ | 2.535
14.33 | FDE | 20.04.020 | PISO EM TACOS DE IPÊ COLADO | M² | 35
14.34 | SINAPI | 92415 | MONTAGEM E DESMONTAGEM DE FÔRMA DE PILARES RETANGULARES E ESTRUTURAS SIMILARES, PÉ-DIREITO SIMPLES, EM CHAPA DE MADEIRA COMPENSADA RESINADA, 2 UTILIZAÇÕES. AF_09/2020 | M² | 4.5
MEMÓRIA DE CÁLCULO |  |  | CONFORME PRANCHA 3- PRANCHA DE MARCAÇÕES
|  |  | PILAR | UNIDADE | ALTURA (PÉ DIREITO) |  | ESPESSURA DO PILAR |  | TOTAL
|  |  |  | 3 | 3 |  | 0,25X0,25 |  | 2.25 | 0.5625
|  |  | TOTAL | [5 empty] | 4.5
14.35 | SINAPI | 92800 | CORTE E DOBRA DE AÇO CA-60, DIÂMETRO DE 5,0 MM. AF_06/2022 | KG | 9.6096
|  |  | PILARES DE 25 CM | 9
|  |  |  | 1 ESTRIBO A CADA 0,15 METROS = UNIDADE DE ESTRIBOS | [5 empty] | 60
|  |  |  | UNIDADE DE ESTIBOS X CIRCUNFERENCIA DO PILAR METROS = COMPRIMENTO TOTAL EM M LINEAR | [5 empty] | 62.4
|  |  |  | METRO LINEAR X PELO EM KG DO ESTRIBO = | [5 empty] | 9.6096
14.36 | SINAPI | 92803 | CORTE E DOBRA DE AÇO CA-50, DIÂMETRO DE 10,0 MM. AF_06/2022 | KG | 22.212
|  |  | PILARES DE 25 CM | 9
|  |  |  | 4 BARRAS X METRAGEM LINEAR | [5 empty] | 36
|  |  |  | METRAGEM LINEAR X KG DA BARRA | [5 empty] | 22.212
14.37 | SINAPI | 103672 | CONCRETAGEM DE PILARES, FCK = 25 MPA, COM USO DE GRUA - LANÇAMENTO, ADENSAMENTO E ACABAMENTO. AF_02/2022 | M³ | 0.5625
0.5625
14.38 | FDE | 07.01.098 | PECAS DE MADEIRA MACICA | M² | 3.9875
|  |  | PILARES |  | 0.48
|  |  | COBERTURA ( LATERAL ) |  | 2.6625
|  |  | COBERTURA ( PREENCHIMENTO ) |  | 0.845
|  |  | TOTAL |  | 3.9875
15. | ÁREA DE DESCANSO
15.1 | CDHU | 15.05.540 | MOBILIÁRIO EM CONCRETO ARMADO PRÉ‐MOLDADO ‐ FCK= 25 MPA | M³ | 17.0805
|  |  | BANCO FORMATO DE S | 14.3055
|  |  | MESA | 0.335 | 5 | 1.675
|  |  | BANCO DA MESA CIRCULAR | 0.055 | 20 | 1.1
15.2 | FDE | 16.48.001 | LIXAMENTO MANUAL | M² | 112.675
|  |  | BANCO FORMATO DE S | 60.59
|  |  | MESA | 6.701 | 5 UN | 33.505
|  |  | BANCO DA MESA CIRCULAR | 0.929 | 20 UN | 18.58
15.3 |  | 17.02.220 | REBOCO | M² | 60.59
15.4 |  | 88489 | APLICAÇÃO MANUAL DE PINTURA COM TINTA LÁTEX ACRÍLICA EM PAREDES, DUAS DEMÃOS. AF_06/2014 | M² | 60.59
15.5 | SINAPI | 101749 | PISO CIMENTADO, TRAÇO 1:3 (CIMENTO E AREIA), ACABAMENTO LISO, ESPESSURA 4,0 CM, PREPARO MECÂNICO DA ARGAMASSA. AF_09/2020 | M² | 62.8
15.6 | SINAPI | 16.03.002 | GRAMA ESMERALDA EM PLACAS | M² | 391.74
15.7 | SINAPI | 101174 | ESTACA BROCA DE CONCRETO, DIÂMETRO DE 25CM, ESCAVAÇÃO MANUAL COM TRADOCONCHA, COM ARMADURA DE ARRANQUE. AF_05/2020 | M | 39
15.8 | SINAPI | 92800 | CORTE E DOBRA DE AÇO CA-60, DIÂMETRO DE 5,0 MM. AF_06/2022 | KG | 41.64
|  |  | BROCA 25X25 (+ RESPIRO DE 0,04 M) =1,04 | 39
1 ESTRIBO A CADA 0,15 METROS - 39 METROS / 0,15 = 260 UNIDADES DE TRIBRIBO
260 UNIDADES X 1,04 METROS = 270,40 METROS
270,40 METROS X 0,154 KG = 41,64 KG
15.9 | SINAPI | 96526 | ESCAVAÇÃO MANUAL DE VALA PARA VIGA BALDRAME (SEM ESCAVAÇÃO PARA COLOCAÇÃO DE FÔRMAS). AF_06/2017 | M³ | 9.537
15.10 | SINAPI | 101619 | PREPARO DE FUNDO DE VALA COM LARGURA MENOR QUE 1,5 M, COM CAMADA DE BRITA, LANÇAMENTO MANUAL. AF_08/2020 | M³ | 3.179
15.11 | SINAPI | 92800 | CORTE E DOBRA DE AÇO CA-60, DIÂMETRO DE 5,0 MM. AF_06/2022 | KG | 85.37
|  |  | BROCA 25X25 (+ RESPIRO DE 0,04 M) =1,04 | 31.46
1 ESTRIBO A CADA 0,15 METROS - 31,46 METROS / 0,15 = 210 UNIDADES DE TRIBRIBO
210 UNIDADES X (0,30*2+1,00*20+0,04) METROS = 554,40METROS
554,40 METROS X 0,154 KG = 85,37 KG
15.12 | SINAPI | 92803 | CORTE E DOBRA DE AÇO CA-50, DIÂMETRO DE 10,0 MM. AF_06/2022 | KG | 194.1
31.46
10 UNIDADES DE BARRA COM 31,46 METROS LINEAR = 314,60 METROS
314,60 METROS X 0,617 KG = 194,10 KG
15.13 | SINAPI | 96557 | CONCRETAGEM DE BLOCOS DE COROAMENTO E VIGAS BALDRAMES, FCK 30 MPA, COM USO DE BOMBA LANÇAMENTO, ADENSAMENTO E ACABAMENTO. AF_06/2017 | M³ | 9.537
16. |  |  | MURO DA RUA 14
16.1 | FDE | 04.50.001 | DEMOLIÇÃO DE ALVENARIAS EM GERAL E ELEMENTOS VAZADOS,INCL REVESTIMENTOS | M³ | 3.361
16.2 | FDE | 16.80.098 | RETIRADA DE ENTULHO | M³ | 3.361
16.3 | SINAPI | 100982 | CARGA, MANOBRA E DESCARGA DE ENTULHO EM CAMINHÃO BASCULANTE 10 M³ - CARGA COM ESCAVADEIRA HIDRÁULICA (CAÇAMBA DE 0,80 M³ / 111 HP) E DESCARGA LIVRE (UNIDADE: M3). AF_07/2020 | M³ | 3.361
16.4 | SINAPI | 95875 | TRANSPORTE COM CAMINHÃO BASCULANTE DE 10 M³, EM VIA URBANA PAVIMENTADA, DMT ATÉ 30 KM (UNIDADE: M3XKM). AF_07/2020 | M³XKM | 33.61
16.5 | FDE | 16.05.032 | CA-22 CANALETA DE AGUAS PLUVIAIS EM CONCRETO (30CM) | M | 33
16.6 | FDE | 16.05.075 | CA-10 CAIXA DE AREIA 50X50 CM PARA AGUAS PLUVIAIS | UN | 1
16.7 | FDE | 16.05.048 | TC-11 TAMPA DE CONCRETO PRE-MOLDADA PERF. P/ CANALETA L=35CM | M | 33
16.8 | FDE | 16.05.065 | TUBO PVC OCRE JUNTA ELASTICA DN 150 INCLUSIVE CONEXOES - ENTERRADO | M | 18
FUNDAÇÃO
16.9 | FDE | 02.02.101 | ESTACA ESCAVADA MECANICAMENTE DIAM 30CM | M | 51
MEMÓRIA DE CÁLCULO |  |  | PRANCHA DE MARCAÇÕES
|  |  | PILAR | UNIDADE | PROFUNDIDADE |  | DIAMETRO | TOTAL
|  |  |  | 17 | 3 |  | 0,25 X 0,25 | 51
|  |  | TOTAL DE UNIDADES DE PILAR/ESTACA, COM PROFUNDIDADE | 51
16.10 | SINAPI | 92800 | CORTE E DOBRA DE AÇO CA-60, DIÂMETRO DE 5,0 MM. AF_06/2022 | KG | 54.4544
MEMÓRIA DE CÁLCULO |  |  | CONFORME PRANCHA 3- PRANCHA DE MARCAÇÕES
|  |  | BROCA 25X25 (+ RESPIRO DE 0,04 M) = 1,04 | 51
|  |  | 51 | 1 ESTRIBO A CADA 0,15 METROS - METROS / 0,15 = UNIDADES DE TRIBRIBO | [5 empty] | 340
|  |  |  | UNIDADES X 1,04 METROS = | [5 empty] | 353.6
|  |  |  | METROS X 0,154 KG = | [5 empty] | 54.4544
16.11 | SINAPI | 92803 | CORTE E DOBRA DE AÇO CA-50, DIÂMETRO DE 10,0 MM. AF_06/2022 | KG | 125.868
51
|  |  |  | 4 UNIDADES DE BARRA COM = METROS * 4 = | [5 empty] | 204
|  |  |  | * 0,617KG | [5 empty] | 125.868
16.12 | SINAPI | 96526 | ESCAVAÇÃO MANUAL DE VALA PARA VIGA BALDRAME (SEM ESCAVAÇÃO PARA COLOCAÇÃO DE FÔRMAS). AF_06/2017 | M³ | 4.032
LARGURA X PROFUNDIDE
[7 empty] | 33.6 | 4.032
|  |  |  | TOTAL |  |  |  | 4.032
16.13 | SINAPI | 101619 | PREPARO DE FUNDO DE VALA COM LARGURA MENOR QUE 1,5 M, COM CAMADA DE BRITA, LANÇAMENTO MANUAL. AF_08/2020 | M³ | 1.008
1.008
16.14 | SINAPI | 92800 | CORTE E DOBRA DE AÇO CA-60, DIÂMETRO DE 5,0 MM. AF_06/2022 | KG | 49.6742
33.6
|  |  |  | 1 ESTRIBO A CADA 0,15 METROS - 232,46 METROS / 0,15 = 1549 UNIDADES DE TRIBRIBO | [5 empty] | 224
|  |  |  | 1.840 UNIDADES X 0,84 METROS = 1.456,74 METROS | [5 empty] | 322.56
|  |  |  | 1.456,74 METROS X 0,154 KG = | [5 empty] | 49.6742
16.15 | SINAPI | 92803 | CORTE E DOBRA DE AÇO CA-50, DIÂMETRO DE 10,0 MM. AF_06/2022 | KG | 82.9248
33.6
|  |  |  | 4 UNIDADES DE BARRA COM 232,46 METROS * 4 = 1549 METROS | [5 empty] | 134.4
|  |  |  | 929,84 * 0,617 | [5 empty] | 82.9248
16.16 | SINAPI | 96557 | CONCRETAGEM DE BLOCOS DE COROAMENTO E VIGAS BALDRAMES, FCK 30 MPA, COM USO DE BOMBA LANÇAMENTO, ADENSAMENTO E ACABAMENTO. AF_06/2017 | M³ | 4.032
16.17 | SINAPI | 101165 | ALVENARIA DE EMBASAMENTO COM BLOCO ESTRUTURAL DE CONCRETO, DE 14X19X29 CM E ARGAMASSA DE ASSENTAMENTO COM PREPARO EM BETONEIRA. AF_05/2020 | M³ | 1.2768
1.2768
INFRAESTRUTURA
16.18 | SINAPI | 92415 | MONTAGEM E DESMONTAGEM DE FÔRMA DE PILARES RETANGULARES E ESTRUTURAS SIMILARES, PÉ-DIREITO SIMPLES, EM CHAPA DE MADEIRA COMPENSADA RESINADA, 2 UTILIZAÇÕES. AF_09/2020 | M² | 14.25
MEMÓRIA DE CÁLCULO |  |  | CONFORME PRANCHA 3- PRANCHA DE MARCAÇÕES
|  |  | PILAR | UNIDADE | ALTURA (PÉ DIREITO) |  | ESPESSURA DO PILAR |  | TOTAL
|  |  |  | 8 | 3 |  | 0,25X0,25 |  | 6 | 1.5
|  |  |  | 9 | 0.5 |  | 0,25X0,25 |  | 1.125 | 0.28125
|  |  | TOTAL | [5 empty] | 14.25
16.19 | SINAPI | 92800 | CORTE E DOBRA DE AÇO CA-60, DIÂMETRO DE 5,0 MM. AF_06/2022 | KG | 30.4304
|  |  | PILARES DE 25 CM | 28.5
|  |  |  | 1 ESTRIBO A CADA 0,15 METROS = UNIDADE DE ESTRIBOS | [5 empty] | 190
|  |  |  | UNIDADE DE ESTIBOS X CIRCUNFERENCIA DO PILAR METROS = COMPRIMENTO TOTAL EM M LINEAR | [5 empty] | 197.6
|  |  |  | METRO LINEAR X PELO EM KG DO ESTRIBO = | [5 empty] | 30.4304
16.20 | SINAPI | 92803 | CORTE E DOBRA DE AÇO CA-50, DIÂMETRO DE 10,0 MM. AF_06/2022 | KG | 70.338
|  |  | PILARES DE 25 CM | 28.5
|  |  |  | 4 BARRAS X METRAGEM LINEAR | [5 empty] | 114
|  |  |  | METRAGEM LINEAR X KG DA BARRA | [5 empty] | 70.338
16.21 | SINAPI | 103672 | CONCRETAGEM DE PILARES, FCK = 25 MPA, COM USO DE GRUA - LANÇAMENTO, ADENSAMENTO E ACABAMENTO. AF_02/2022 | M³ | 1.5
1.7812
16.22 | SINAPI | 103324 | ALVENARIA DE VEDAÇÃO DE BLOCOS CERÂMICOS FURADOS NA VERTICAL DE 14X19X39 CM (ESPESSURA 14 CM) E ARGAMASSA DE ASSENTAMENTO COM PREPARO EM BET ONEIRA. AF_12/2021 | M² | 44.875
|  |  |  | METRAGEM LINEAR | ALTURA - PÉ DIREITO | DESCONTO PILAR | DESCONTO JANELA E PORTAS | DESCONTO VIGAS | TOTAL DESCONTO | TOTAL ITEM
|  |  |  | 16 | 3 | 6 | 0 | 4.8 | 10.8 | 37.2
|  |  |  | 17.6 | 0.5 | 1.125 | 0 | 0 | 1.125 | 7.675
44.875
16.23 | FDE | 16.15.004 | VERGA / CINTA EM BLOCO DE CONCRETO CANALETA 19X19X39 CM | M | 12.8
16.24 | SINAPI | 92451 | MONTAGEM E DESMONTAGEM DE FÔRMA DE VIGA, ESCORAMENTO COM GARFO DE MADEIRA, PÉ-DIREITO SIMPLES, EM CHAPA DE MADEIRA RESINADA, 2 UTILIZAÇÕES. AF_09/2020 | M² | 12.8
MEMÓRIA DE CÁLCULO |  |  | CONFORME PRANCHA 3- PRANCHA DE MARCAÇÕES
VIGAS |  |  |  | METRAGEM LINEAR |  |  | ALTURA | ESPESSURA | METRAGEM QUADADRA
|  |  |  | 16 |  |  | 0.4 | 0.25 | 12.8
16.25 | SINAPI | 92800 | CORTE E DOBRA DE AÇO CA-60, DIÂMETRO DE 5,0 MM. AF_06/2022 | KG | 262.8267
MEMÓRIA DE CÁLCULO |  |  | CONFORME PRANCHA 3- PRANCHA DE MARCAÇÕES
|  |  | VIGAS COM LARGURA 25 CM | 16
|  |  | 25X60 + RESPIRO | 16
|  |  | 16 | 1 ESTRIBO A CADA 0,15 METROS = UNIDADE DE ESTRIBOS | [5 empty] | 106.6667
|  |  |  | UNIDADE DE ESTIBOS X CIRCUNFERENCIA DO PILAR METROS = COMPRIMENTO TOTAL EM M LINEAR | [5 empty] | 1706.6667
|  |  |  | METRO LINEAR X PELO EM KG DO ESTRIBO = | [5 empty] | 262.8267
16.26 | SINAPI | 92803 | CORTE E DOBRA DE AÇO CA-50, DIÂMETRO DE 10,0 MM. AF_06/2022 | KG | 39.488
|  |  | BARRA | 16
|  |  |  | 4 BARRAS X METRAGEM LINEAR | [5 empty] | 64
|  |  |  | METRAGEM LINEAR X KG DA BARRA | [5 empty] | 39.488
16.27 | SINAPI | 92804 | CORTE E DOBRA DE AÇO CA-50, DIÂMETRO DE 12,5 MM. AF_06/2022 | KG | 30.816
|  |  | BARRA | 16
|  |  |  | 2 BARRAS X METRAGEM LINEAR | [5 empty] | 32
|  |  |  | METRAGEM LINEAR X KG DA BARRA | [5 empty] | 30.816
16.28 | SINAPI | 103675 | CONCRETAGEM DE VIGAS E LAJES, FCK=25 MPA, PARA LAJES MACIÇAS OU NERVURADAS COM USO DE BOMBA - LANÇAMENTO, ADENSAMENTO E ACABAMENTO. AF_02/2022 | M³ | 1.6
MEMÓRIA DE CÁLCULO |  |  | CONFORME PRANCHA 6- COBERTURA
|  |  | VIGA 25X40 | 1.6
16.29 | CDHU | 13.01.320 | LAJE PRÉ‐FABRICADA UNIDIRECIONAL EM VIGA TRELIÇADA/LAJOTA EM EPS LT 16 (12 + 4), COM CAPA DE CONCRETO DE 25 MPA | M² | 12
16.30 | SINAPI | 87879 | CHAPISCO APLICADO EM ALVENARIAS E ESTRUTURAS DE CONCRETO INTERNAS, COM COLHER DE PEDREIRO. ARGAMASSA TRAÇO 1:3 COM PREPARO EM BETONEIRA 400 L. AF_06/2014 | M² | 113.7055
16.31 | FDE | 17.02.120 | EMBOÇO COMUM | M² | 113.7055
16.32 | FDE | 17.02.220 | REBOCO | M² | 113.7055
16.33 | SINAPI | 88411 | APLICAÇÃO MANUAL DE FUNDO SELADOR ACRÍLICO EM PANOS COM PRESENÇA DE VÃOS DE EDIFÍCIOS DE MÚLTIPLOS PAVIMENTOS. AF_06/2014 | M² | 113.7055
16.33 | SINAPI | 88489 | APLICAÇÃO MANUAL DE PINTURA COM TINTA LÁTEX ACRÍLICA EM PAREDES, DUAS DEMÃOS. AF_06/2014 | M² | 113.7055
PINTURA DOS MOURÕES
16.36 | SINAPI | 88411 | APLICAÇÃO MANUAL DE FUNDO SELADOR ACRÍLICO EM PANOS COM PRESENÇA DE VÃOS DE EDIFÍCIOS DE MÚLTIPLOS PAVIMENTOS. AF_06/2014 | M² | 504
MEMÓRIA DE CÁLCULO |  |  |  | UN | ALTURA | ESPESSURA | LADOS | TOTAL
|  |  | MOURÃO | 80 | 3 | 0.25 | 4 | 240
|  |  | MURETA | 330 | 0.4 | 0 | 2 | 264
16.38 | SINAPI | 88489 | APLICAÇÃO MANUAL DE PINTURA COM TINTA LÁTEX ACRÍLICA EM PAREDES, DUAS DEMÃOS. AF_06/2014 | M² | 504
17. |  |  | ENTRADA RUA 10
17.1 | FDE | 06.80.023 | PORTAO DE 1 FOLHA DE TUBOS E TELA GALVANIZADOS COM PORTA CADEADO | M² | 10.6
2 UNIDADES DE PORTÃO DE 2 METROS X 2,65
18. |  |  | ARQUIBANCADA
18.1 | FDE | 16.48.001 | LIXAMENTO MANUAL | M² | 82.6
|  |  | COMPRIMENTO | 11.8
|  |  | ESPELHO DA ARQUIBANCADA | 47.2
|  |  | PISO DA ARQUIBANCADA | 23.6
18.2 | FDE | 17.02.220 | REBOCO | M² | 82.6
18.3 | SINAPI | 88489 | APLICAÇÃO MANUAL DE PINTURA COM TINTA LÁTEX ACRÍLICA EM PAREDES, DUAS DEMÃOS. AF_06/2014 | M² | 82.6
19. | PINTURA DO PISO - PROXIMO AS ARQUIBANCADAS
19.1 | FDE | 15.02.080 | TINTA LATEX PARA PISO | M² | 563
20. |  |  | REFORMA GERAL DA BRINQUEDOTECA
PISO
20.1 | SINAPI | 97633 | DEMOLIÇÃO DE REVESTIMENTO CERÂMICO, DE FORMA MANUAL, SEM REAPROVEITAME NTO. AF_09/2023 | M² | 106.5
20.2 | CDHU | 03.01.020 | DEMOLIÇÃO MANUAL DE CONCRETO SIMPLES | M³ | 30.75
20.3 | FDE | 16.80.098 | RETIRADA DE ENTULHO | M3 | 33.945
20.4 | FDE | 01.02.004 | TRANSPORTE POR CAMINHAO | M3XKM | 1018.35
20.5 | SINAPI | 87257 | REVESTIMENTO CERÂMICO PARA PISO COM PLACAS TIPO ESMALTADA EXTRA DE DIMENSÕES 60X60 CM APLICADA EM AMBIENTES DE ÁREA MAIOR QUE 10 M2. AF_06/2014 | M² | 106.5
20.6 | SINAPI | 88650 | RODAPÉ CERÂMICO DE 7CM DE ALTURA COM PLACAS TIPO ESMALTADA EXTRA DE DIMENSÕES 60X60CM. AF_06/2014 | M | 129.4
20.7 | SINAP | 96624 | LASTRO COM MATERIAL GRANULAR (PEDRA BRITADA N.2), APLICADO EM PISOS OU LAJES SOBRE SOLO, ESPESSURA DE *10 CM*. AF_08/2017 | M³ | 5.325
20.8 | SINAP | 97113 | APLICAÇÃO DE LONA PLÁSTICA PARA EXECUÇÃO DE PAVIMENTOS DE CONCRETO. AF_04/2022 | M² | 106.5
20.9 | SINAP | 90930 | CONTRAPISO ACÚSTICO EM ARGAMASSA TRAÇO 1:4 (CIMENTO E AREIA), PREPARO MECÂNICO COM BETONEIRA 400L, APLICADO EM ÁREAS SECAS, ACABAMENTO NÃO REFORÇADO, ESPESSURA 5CM. AF_07/2021 | M² | 106.5
20.10 | FDE | 13.02.038 | GRANILITE PRETO/CIMENTO COMUM E=8MM COM POLIMENTO | M² | 4.5
20.11 | FDE | 13.02.023 | BORRACHA COLADA - PISO TATIL DIRECIONAL | M² | 12.5
20.12 | SINAP | 102491 | PINTURA DE PISO COM TINTA ACRÍLICA, APLICAÇÃO MANUAL, 2 DEMÃOS, INCLUSO FUNDO PREPARADOR. AF_05/2021 | M² | 205
RAMPA DE ACESSO BRINQUEDOTECA
20.13 | SINAPI | 96624 | LASTRO COM MATERIAL GRANULAR (PEDRA BRITADA N.2), APLICADO EM PISOS OU LAJES SOBRE SOLO, ESPESSURA DE *10 CM*. AF_08/2017 | M³ | 0.42
20.14 | SINAPI | 97113 | APLICAÇÃO DE LONA PLÁSTICA PARA EXECUÇÃO DE PAVIMENTOS DE CONCRETO. AF_04/2022 | M² | 4.1
20.15 | SINAPI | 90930 | CONTRAPISO ACÚSTICO EM ARGAMASSA TRAÇO 1:4 (CIMENTO E AREIA), PREPARO MECÂNICO COM BETONEIRA 400L, APLICADO EM ÁREAS SECAS, ACABAMENTO NÃO REFORÇADO, ESPESSURA 5CM. AF_07/2021 | M² | 4.1
MURO DA BRINQUEDOTECA - FUNDAÇÃO
20.16 | FDE | 02.02.101 | ESTACA ESCAVADA MECANICAMENTE DIAM 30CM | M | 32
MEMÓRIA DE CÁLCULO |  |  | PRANCHA DE MARCAÇÕES
|  |  | PILAR | UNIDADE | PROFUNDIDADE |  | DIAMETRO | TOTAL
|  |  |  | 8 | 4 |  | 0,25 X 0,25 | 32
|  |  | TOTAL DE UNIDADES DE PILAR/ESTACA, COM PROFUNDIDADE | 32
20.17 | SINAPI | 92800 | CORTE E DOBRA DE AÇO CA-60, DIÂMETRO DE 5,0 MM. AF_06/2022 | KG | 34.1675
MEMÓRIA DE CÁLCULO |  |  | CONFORME PRANCHA 3- PRANCHA DE MARCAÇÕES
32
|  |  |  | 1 ESTRIBO A CADA 0,15 METROS - METROS / 0,15 = UNIDADES DE TRIBRIBO | [5 empty] | 213.3333
|  |  |  | UNIDADES X 1,04 METROS = | [5 empty] | 221.8667
|  |  |  | METROS X 0,154 KG = | [5 empty] | 34.1675
20.18 | SINAPI | 92803 | CORTE E DOBRA DE AÇO CA-50, DIÂMETRO DE 10,0 MM. AF_06/2022 | KG | 78.976
32
|  |  |  | 4 UNIDADES DE BARRA COM = METROS * 4 = | [5 empty] | 128
|  |  |  | * 0,617KG | [5 empty] | 78.976
20.19 | SINAPI | 96526 | ESCAVAÇÃO MANUAL DE VALA PARA VIGA BALDRAME (SEM ESCAVAÇÃO PARA COLOCAÇÃO DE FÔRMAS). AF_06/2017 | M³ | 1.56
LARGURA X PROFUNDIDE
|  |  |  | MURO ENTRADA BRINQUEDOTECA |  |  | 13 | 1.56
|  |  |  | TOTAL |  |  |  | 1.56
20.20 | SINAPI | 101619 | PREPARO DE FUNDO DE VALA COM LARGURA MENOR QUE 1,5 M, COM CAMADA DE BRITA, LANÇAMENTO MANUAL. AF_08/2020 | M³ | 0.0468
0.0468
20.21 | SINAPI | 92800 | CORTE E DOBRA DE AÇO CA-60, DIÂMETRO DE 5,0 MM. AF_06/2022 | KG | 19.2192
13
|  |  |  | 1 ESTRIBO A CADA 0,15 METROS - 232,46 METROS / 0,15 = 1549 UNIDADES DE TRIBRIBO | [5 empty] | 86.6667
|  |  |  | 1.840 UNIDADES X 0,84 METROS = 1.456,74 METROS | [5 empty] | 124.8
|  |  |  | 1.456,74 METROS X 0,154 KG = | [5 empty] | 19.2192
20.22 | SINAPI | 92803 | CORTE E DOBRA DE AÇO CA-50, DIÂMETRO DE 10,0 MM. AF_06/2022 | KG | 32.084
13
|  |  |  | 4 UNIDADES DE BARRA COM 232,46 METROS * 4 = 1549 METROS | [5 empty] | 52
|  |  |  | 929,84 * 0,617 | [5 empty] | 32.084
20.23 | SINAPI | 96557 | CONCRETAGEM DE BLOCOS DE COROAMENTO E VIGAS BALDRAMES, FCK 30 MPA, COM USO DE BOMBA LANÇAMENTO, ADENSAMENTO E ACABAMENTO. AF_06/2017 | M³ | 1.56
20.24 | SINAPI | 101165 | ALVENARIA DE EMBASAMENTO COM BLOCO ESTRUTURAL DE CONCRETO, DE 14X19X29 CM E ARGAMASSA DE ASSENTAMENTO COM PREPARO EM BETONEIRA. AF_05/2020 | M³ | 1.1115
1.1115
INFRAESTRUTURA
20.25 | SINAPI | 92415 | MONTAGEM E DESMONTAGEM DE FÔRMA DE PILARES RETANGULARES E ESTRUTURAS SIMILARES, PÉ-DIREITO SIMPLES, EM CHAPA DE MADEIRA COMPENSADA RESINADA, 2 UTILIZAÇÕES. AF_09/2020 | M² | 12
MEMÓRIA DE CÁLCULO |  |  | CONFORME PRANCHA 3- PRANCHA DE MARCAÇÕES
|  |  | PILAR | UNIDADE | ALTURA (PÉ DIREITO) |  | ESPESSURA DO PILAR |  | TOTAL
|  |  | MURO BRINQUEDOTECA | 8 | 3 |  | 0,25X0,25 |  | 12
|  |  | TOTAL | [5 empty] | 12
20.26 | SINAPI | 92800 | CORTE E DOBRA DE AÇO CA-60, DIÂMETRO DE 5,0 MM. AF_06/2022 | KG | 25.6256
|  |  | PILARES DE 25 CM | 24
|  |  |  | 1 ESTRIBO A CADA 0,15 METROS = UNIDADE DE ESTRIBOS | [5 empty] | 160
|  |  |  | UNIDADE DE ESTIBOS X CIRCUNFERENCIA DO PILAR METROS = COMPRIMENTO TOTAL EM M LINEAR | [5 empty] | 166.4
|  |  |  | METRO LINEAR X PELO EM KG DO ESTRIBO = | [5 empty] | 25.6256
20.27 | SINAPI | 92803 | CORTE E DOBRA DE AÇO CA-50, DIÂMETRO DE 10,0 MM. AF_06/2022 | KG | 59.232
|  |  | PILARES DE 25 CM | 24
|  |  |  | 4 BARRAS X METRAGEM LINEAR | [5 empty] | 96
|  |  |  | METRAGEM LINEAR X KG DA BARRA | [5 empty] | 59.232
20.28 | SINAPI | 103672 | CONCRETAGEM DE PILARES, FCK = 25 MPA, COM USO DE GRUA - LANÇAMENTO, ADENSAMENTO E ACABAMENTO. AF_02/2022 | M³ | 1.5
20.29 | SINAPI | 103324 | ALVENARIA DE VEDAÇÃO DE BLOCOS CERÂMICOS FURADOS NA VERTICAL DE 14X19X39 CM (ESPESSURA 14 CM) E ARGAMASSA DE ASSENTAMENTO COM PREPARO EM BET ONEIRA. AF_12/2021 | M² | 39
|  |  |  | METRAGEM LINEAR | ALTURA(PÉ DIREITO | DESCONTO PILAR | TOTAL DO ITEM
|  |  | #REF! | 15 | 3 | 6 | 39
20.30 | SINAPI | 16.15.003 | VERGA / CINTA EM BLOCO DE CONCRETO CANALETA 14X19X39 CM | M | #VALUE!
#VALUE!
TOTAL |  |  |  | #VALUE!
20.31 | SINAPI | 92451 | MONTAGEM E DESMONTAGEM DE FÔRMA DE VIGA, ESCORAMENTO COM GARFO DE MADEIRA, PÉ-DIREITO SIMPLES, EM CHAPA DE MADEIRA RESINADA, 2 UTILIZAÇÕES. AF_09/2020 | M² | 4.5
MEMÓRIA DE CÁLCULO |  |  | CONFORME PRANCHA 3- PRANCHA DE MARCAÇÕES
VIGAS |  |  |  | METRAGEM LINEAR |  |  | ALTURA | ESPESSURA | METRAGEM QUADADRA
|  |  |  | 15 |  |  | 0.3 | 0.25 | 4.5
20.32 | SINAPI | 92800 | CORTE E DOBRA DE AÇO CA-60, DIÂMETRO DE 5,0 MM. AF_06/2022 | KG | 231
MEMÓRIA DE CÁLCULO |  |  | CONFORME PRANCHA 3- PRANCHA DE MARCAÇÕES
|  |  | VIGAS COM LARGURA 25 CM | 15
|  |  | 25X60 + RESPIRO | 15
|  |  | 15 | 1 ESTRIBO A CADA 0,15 METROS = UNIDADE DE ESTRIBOS | [5 empty] | 100
|  |  |  | UNIDADE DE ESTIBOS X CIRCUNFERENCIA DO PILAR METROS = COMPRIMENTO TOTAL EM M LINEAR | [5 empty] | 1500
|  |  |  | METRO LINEAR X PELO EM KG DO ESTRIBO = | [5 empty] | 231
20.33 | SINAPI | 92803 | CORTE E DOBRA DE AÇO CA-50, DIÂMETRO DE 10,0 MM. AF_06/2022 | KG | 37.02
|  |  | BARRA | 15
|  |  |  | 4 BARRAS X METRAGEM LINEAR | [5 empty] | 60
|  |  |  | METRAGEM LINEAR X KG DA BARRA | [5 empty] | 37.02
20.34 | SINAPI | 92804 | CORTE E DOBRA DE AÇO CA-50, DIÂMETRO DE 12,5 MM. AF_06/2022 | KG | 28.89
|  |  | BARRA | 15
|  |  |  | 2 BARRAS X METRAGEM LINEAR | [5 empty] | 30
|  |  |  | METRAGEM LINEAR X KG DA BARRA | [5 empty] | 28.89
20.35 | SINAPI | 103675 | CONCRETAGEM DE VIGAS E LAJES, FCK=25 MPA, PARA LAJES MACIÇAS OU NERVURADAS COM USO DE BOMBA - LANÇAMENTO, ADENSAMENTO E ACABAMENTO. AF_02/2022 | M³ | 1.125
MEMÓRIA DE CÁLCULO |  |  | CONFORME PRANCHA 6- COBERTURA
|  |  | VIGA 25X30 | 1.125
PAREDES
20.36 | CDHU | 03.03.020 | APICOAMENTO MANUAL DE PISO, PAREDE OU TETO | M² | 293.15 | 3.21 | 941.0115 | 5.2223 | 16.76 | 4913.194
PINTURA – FACES EXTERNAS E INTERNA
LARGURA | ALTURA | VÃO JANELA | VÃO PORTA | ÁREA
2 | 3 | 1.75 |  | 4.25
4.2 | 3 | 1 |  | 11.6
4.2 | 3 | 1.68 |  | 10.92
2 | 3 | 0 |  | 6
2.3 | 3 | 1.75 |  | 5.15
4.5 | 3 | 1 |  | 12.5
4.5 | 3 | 1.68 |  | 11.82
5.6 | 3 | 7.35 |  | 9.45
5.1 | 3 | 3 |  | 12.3
2.93 | 3 | 1.68 |  | 7.11
1.14 | 3 | 0.6 |  | 2.82
2.75 | 3 | 1.5 |  | 6.75
3 | 3 | 0 |  | 9
1 | 3 | 0 |  | 3
3.4 | 3 | 1.68 |  | 8.52
0.95 | 3 | 0 |  | 2.85
4 | 3 | 2.58 |  | 9.42
7.6 | 3 | 0 |  | 22.8
3.1 | 3 | 0 |  | 9.3
3.1 | 3 | 1.68 |  | 7.62
3 | 3 | 1.68 |  | 7.32
3 | 3 | 1.5 |  | 7.5
35.05 | 3 | 0 |  | 105.15
20.37 | SINAPI | 87879 | CHAPISCO APLICADO EM ALVENARIAS E ESTRUTURAS DE CONCRETO INTERNAS, COM COLHER DE PEDREIRO. ARGAMASSA TRAÇO 1:3 COM PREPARO EM BETONEIRA 400 L. AF_06/2014 | M² | 293.15
20.38 | CDHU | 17.02.120 | EMBOÇO COMUM | M² | 293.15
20.39 | CDHU | 17.02.220 | REBOCO | M² | 293.15
20.40 | SINAPI | 88411 | APLICAÇÃO MANUAL DE FUNDO SELADOR ACRÍLICO EM PANOS COM PRESENÇA DE VÃOS DE EDIFÍCIOS DE MÚLTIPLOS PAVIMENTOS. AF_06/2014 | M² | 293.15
20.41 | SINAPI | 88489 | APLICAÇÃO MANUAL DE PINTURA COM TINTA LÁTEX ACRÍLICA EM PAREDES, DUAS DEMÃOS. AF_06/2014 | M² | 293.15
TELHADO
20.42 | CDHU | 04.03.020 | RETIRADA DE TELHAMENTO EM BARRO | M² | 120
20.43 | CDHU | 04.02.050 | RETIRADA DE ESTRUTURA EM MADEIRA TESOURA - TELHAS DE BARRO | M² | 120
20.44 | FDE | 16.80.098 | RETIRADA DE ENTULHO | M3 | 36
20.45 | FDE | 01.02.004 | TRANSPORTE POR CAMINHAO | M3XKM | 1080
20.46 | SINAPI | 100360 | FABRICAÇÃO E INSTALAÇÃO DE MEIA TESOURA DE MADEIRA NÃO APARELHADA, COM VÃO DE 6 M, PARA TELHA CERÂMICA OU DE CONCRETO, INCLUSO IÇAMENTO. AF_ 07/2019 | UN | 4
20.47 | SINAPI | 92539 | TRAMA DE MADEIRA COMPOSTA POR RIPAS, CAIBROS E TERÇAS PARA TELHADOS DEATÉ 2 ÁGUAS PARA TELHA DE ENCAIXE DE CERÂMICA OU DE CONCRETO, INCLUSO TRANSPORTE VERTICAL. AF_07/2019 | M² | 120
20.48 | SINAPI | 94442 | TELHAMENTO COM TELHA CERÂMICA DE ENCAIXE, TIPO ROMANA, COM ATÉ 2 ÁGUAS , INCLUSO TRANSPORTE VERTICAL. AF_07/2019 | M² | 120
20.49 | FDE | 08.12.015 | CALHA OU AGUA FURTADA EM CHAPA GALV. N 24 - CORTE 0,33M | M | 70
20.50 | FDE | 08.12.003 | CONDUTOR DE CHAPA GALVANIZADA N 24 - DESENVOLVIMENTO DE 0,33 M | M | 45
20.51 | SINAPI | 94231 | RUFO EM CHAPA DE AÇO GALVANIZADO NÚMERO 24, CORTE DE 25 CM, INCLUSO TRANSPORTE VERTICAL. | M | 30
20.52 | FDE | 16.05.085 | CORRENTE ELO CURTO GALVANIZADO 4MM CARGA TRABALHO 100KG RESERVATORIO RETENÇÃO AGUA PLUVIAL | M | 15
PAREDES INTERNAS E EXTERNAS
20.53 | CDHU | 03.03.020 | APICOAMENTO MANUAL DE PISO, PAREDE OU TETO | M² | 0
20.54 | SINAPI | 87879 | CHAPISCO APLICADO EM ALVENARIAS E ESTRUTURAS DE CONCRETO INTERNAS, COM COLHER DE PEDREIRO. ARGAMASSA TRAÇO 1:3 COM PREPARO EM BETONEIRA 400 L. AF_06/2014 | M² | 0
20.55 | CDHU | 17.02.120 | EMBOÇO COMUM | M² | 0
20.56 | CDHU | 17.02.220 | REBOCO | M² | 0
20.57 | SINAPI | 88411 | APLICAÇÃO MANUAL DE FUNDO SELADOR ACRÍLICO EM PANOS COM PRESENÇA DE VÃOS DE EDIFÍCIOS DE MÚLTIPLOS PAVIMENTOS. AF_06/2014 | M² | 0
20.58 | SINAPI | 88489 | APLICAÇÃO MANUAL DE PINTURA COM TINTA LÁTEX ACRÍLICA EM PAREDES, DUAS DEMÃOS. AF_06/2014 | M² | 0
TELAS
20.59 | FDE | 06.60.002 | RETIRADA DE TELA | M² | 161.7
20.60 | CDHU | 34.20.080 | TELA DE AÇO GALVANIZADO FIO Nº 10 BWG, MALHA DE 2´, TIPO ALAMBRADO DE SEGURANÇA | M² | 170.9
GUIAS CONTORNO LAGOA
20.61 | SINAPI | 98524 | LIMPEZA MANUAL DE VEGETAÇÃO EM TERRENO COM ENXADA. AF_03/2024 | M² | 30
20.62 | SINAPI | 94272 | GUIA (MEIO-FIO) E SARJETA CONJUGADOS DE CONCRETO, MOLDADA IN LOCO EM TRECHO CURVO COM EXTRUSORA, 65 CM BASE (15 CM BASE DA GUIA + 50 CM BASE DA SARJETA) X 26 CM ALTURA. AF_01/2024 | M | 30
22 | QUADRAS DE AREIA
22.1 |  |  | DRENAGEM
22.1.1 | CDHU | 05.07.060 | REMOÇÃO DE ENTULHO DE OBRA COM CAÇAMBA METÁLICA - MATERIAL REJEITADO E MISTURADO POR VEGETAÇÃO, ISOPOR, MANTA ASFÁLTICA E LÃ DE VIDRO | M³ | 78.8004
22.1.2 | CDHU | 05.09.007 | TAXA DE DESTINAÇÃO DE RESÍDUO SÓLIDO EM ATERRO, TIPO SOLO/TERRA | M³ | 78.8004
22.1.3 | SINAPI | 102690 | DRENO ESPINHA DE PEIXE (SEÇÃO (0,40 X 0,40 M), COM TUBO DE PEAD CORRUGADO PERFURADO, DN 100 MM, ENCHIMENTO COM BRITA, ENVOLVIDO COM MANTA GEOTÊXTIL, INCLUSIVE CONEXÕES. AF_07/2021 | M | 94.32
22.1.4 | SINAPI | 93358 | ESCAVAÇÃO MANUAL DE VALA. AF_09/2024 | M | 8
22.1.5 | SINAPI | 102719 | ENCHIMENTO DE BRITA PARA DRENO, LANÇAMENTO MANUAL. AF_07/2021 | M³ | 41.8
22.1.6 | SINAPI | 102712 | GEOTÊXTIL NÃO TECIDO 100% POLIÉSTER, RESISTÊNCIA A TRAÇÃO DE 9 KN/M (RT - 9), INSTALADO EM DRENO - FORNECIMENTO E INSTALAÇÃO. AF_07/2021 | M² | 418
22.1.7 | SINAPI | 102718 | ENCHIMENTO DE AREIA PARA DRENO, LANÇAMENTO MANUAL. AF_07/2021 | M³ | 125.4
_____________________________ Maria Eduarda Vasco Arquiteta e Urbanista Autora do Projeto CAU A2845377

## BDI
PREFEITURA MUNICIPAL DE ORLÂNDIA ESTADO DE SÃO PAULO SECRETARIA MUNICIPAL DE INFRAESTRUTURA PÇA. CEL. ORLANDO, 600 – CX. POSTAL, 77 – CEP 14620-000 – FONE PABX (16) 3820-8010 CNPJ: 45.351.749/0001–11
CÁLCULO DO BDI
COMPOSIÇÃO DO BDI (ACÓRDÃO 2622/2013-TCU-PLENÁRIO)
| ITENS | DESCRIÇÃO | %
| AC | ADMINISTRAÇÃO CENTRAL | 4.01%
| S | SEGUROS | 0.2%
| R | RISCOS | 0.56%
| G | GARANTIAS | 0.2%
| DF | DESPESAS FINANCEIRAS | 1.11%
| L | LUCRO/REMUNERAÇÃO | 7.3%
| L | IMPOSTOS/TRIBUTOS | 5.65%
|  | PIS | 0.65%
|  | COFINS | 3%
|  | ISS | 2%
CONTRIBUIÇÃO PREVIDENCIÁRIA
|  | TAXA DO BDI (%) | 20.7%
DECLARAMOS SOB PENA DA LEI QUE A ALTERNATIVA ADOTADA PELA PREFEITURA DO MUNICÍPIO DE ORLÂNDIA É SEM DESONERAÇÃO E QUE ESTA É A MAIS VANTAJOSA PARA A ADMINISTRAÇÃO PÚBLICA.
_____________________________ Maria Eduarda Vasco Arquiteta e Urbanista Autora do Projeto CAU A2845377

## CRONOGRAMA FÍSICO-FINANCEIRO
PREFEITURA MUNICIPAL DE ORLÂNDIA Estado de São Paulo SECRETARIA MUNICIPAL DE INFRAESTRUTURA PÇA. CEL. ORLANDO, 600 – CX. POSTAL, 77 – CEP 14620-000 – FONE PABX (16) 3820-8010 CNPJ: 45.351.749/0001–11
CRONOGRAMA FÍSICO-FINANCEIRO
ITEM | DESCRIÇÃO | UN | MÊS 01 | MÊS 02 | MÊS 03 | MÊS 04 | MÊS 05 | MÊS 06 | MÊS 07 | MÊS 08 | MÊS 09 | MÊS 10 | MÊS 11 | TOTAL
1 | SERVIÇOS PRELIMINARES | % | 40.46% | 5.954% | 5.95% | 5.95% | 5.95% | 5.95% | 5.95% | 5.95% | 5.95% | 5.95% | 5.95% | 100%
|  | R$ | 15975.75 | 2350.95 | 2350.95 | 2350.95 | 2350.95 | 2350.95 | 2350.95 | 2350.95 | 2350.95 | 2350.95 | 2350.95 | 39485.25
2 | PODA DAS ÁRVORES E DESTINAÇÃO FINAL | % | MÊS 01: 50%; MÊS 02: 50% | 100%
|  | R$ | MÊS 01: 59439.17; MÊS 02: 59439.17 | 118878.34
3 | DEMOLIÇÃO E RECONSTRUÇÃO DAS CALÇADAS | % | MÊS 01: 30%; MÊS 02: 35%; MÊS 03: 35% | 100%
|  | R$ | MÊS 01: 49047.7205; MÊS 02: 57222.3406; MÊS 03: 57222.3406 | 163492.4016
4 | RECAPEAMENTO ASFÁLTICO GERAL DO PARQUE | % | MÊS 08: 33.33%; MÊS 09: 33.33%; MÊS 10: 33.33% | 100%
|  | R$ | MÊS 08: 43743.4784; MÊS 09: 43743.4784; MÊS 10: 43743.4784 | 131230.4352
5 | REGULARIZAÇÃO TERRENO - (VALA PRESENTE NO GRAMADO G1 DA RUA 14) | % | MÊS 05: 100% | 100%
|  | R$ | MÊS 05: 7308.5774 | 7308.5774
6 | READEQUAÇÃO E AMPLIAÇÃO DAS GUARITAS | % | MÊS 03: 25%; MÊS 04: 25%; MÊS 05: 25%; MÊS 06: 25% | 100%
|  | R$ | MÊS 03: 25458.2513; MÊS 04: 25458.2513; MÊS 05: 25458.2513; MÊS 06: 25458.2513 | 101833.0052
7 | DEMOLIÇÃO E CONSTRUÇÃO DE RAMPA DE ACESSIBILIDADE - GUARITA RUA 10 | % | MÊS 05: 100% | 100%
|  | R$ | MÊS 05: 4258.1435 | 4258.1435
8 | CONSTRUÇÃO DE RAMPAS DE ACESSIBILIDADE - ÁREA DOS BRINQUEDOS | % | MÊS 05: 100% | 100%
|  | R$ | MÊS 05: 70136.125 | 70136.125
9 | DEMOLIÇÃO E CONSTRUÇÃO DA BASE DOS EQUIPAMENTOS DE ACADEMIA | % | MÊS 07: 100% | 100%
|  | R$ | MÊS 07: 11059.524 | 11059.524
10 | EQUIPAMENTOS DE ACADEMIA | % | MÊS 06: 50%; MÊS 07: 50% | 100%
|  | R$ | MÊS 06: 17896.86; MÊS 07: 17896.86 | 35793.72
11 | CONSTRUÇÃO DOS BANHEIROS - FEMININO E MASCULINO | % |  |  |  | 20% | 10% | 10% | 15% | 10% | 20% | 15% |  | 100%
|  | R$ |  |  |  | 51206.6084 | 25603.3042 | 25603.3042 | 38404.9563 | 25603.3042 | 51206.6084 | 38404.9563 |  | 256033.0422
12 | CONSTRUÇÃO DO PISO EM FRENTE AOS BANHEIROS | % | MÊS 06: 100% | 100%
|  | R$ | MÊS 06: 25448.76 | 25448.76
13 | PARQUINHO INFANTIL | % | MÊS 10: 50%; MÊS 11: 50% | 100%
|  | R$ | MÊS 10: 22280.44; MÊS 11: 22280.44 | 44560.88
14 | ELEMENTO DE MADEIRA | % | MÊS 08: 5%; MÊS 09: 5%; MÊS 10: 5%; MÊS 11: 85% | 100%
|  | R$ | MÊS 08: 6398.2848; MÊS 09: 6398.2848; MÊS 10: 6398.2848; MÊS 11: 108770.8421 | 127965.6966
15 | ÁREA DE DESCANSO | % | MÊS 08: 30%; MÊS 09: 20%; MÊS 10: 20%; MÊS 11: 30% | 100%
|  | R$ | MÊS 08: 30984.2726; MÊS 09: 20656.1817; MÊS 10: 20656.1817; MÊS 11: 30984.2726 | 103280.9086
16 | MURO DA RUA 14 | % | MÊS 03: 100% | 100%
|  | R$ | MÊS 03: 72272.5827 | 72272.5827
17 | ENTRADA RUA 10 | % | MÊS 03: 100% | 100%
|  | R$ | MÊS 03: 10332.668 | 10332.668
18 | ARQUIBANCADA | % | MÊS 09: 100% | 100%
|  | R$ | MÊS 09: 4012.708 | 4012.708
19 | PINTURA DO PISO - PROXIMO AS ARQUIBANCADAS | % | MÊS 09: 100% | 100%
|  | R$ | MÊS 09: 18883.02 | 18883.02
20 | REFORMA GERAL DA BRINQUEDOTECA | % | 15% | 15% | 15% | 15% | 10% | 10% | 10% | 10% |  |  |  | 100%
|  | R$ | 39270.0061 | 39270.0061 | 39270.0061 | 39270.0061 | 26180.0041 | 26180.0041 | 26180.0041 | 26180.0041 |  |  |  | 261800.0407
21 | ELÉTRICA GERAL | % | MÊS 09: 30%; MÊS 10: 30%; MÊS 11: 40% | 100%
|  | R$ | MÊS 09: 27574.6622; MÊS 10: 27574.6622; MÊS 11: 36766.2163 | 91915.5408
21 | QUADRAS DE AREIA | % | MÊS 07: 100% | 100%
|  | R$ | MÊS 07: 54790.6543 | 54790.6543
| TOTAL POR MÊS (R$) |  | 163732.6466 | 158282.4667 | 206906.7987 | 118285.8159 | 161295.3556 | 122938.1296 | 150682.9487 | 135260.2941 | 174825.8936 | 161408.9535 | 201152.721 | 1754772.0239
_____________________________ Maria Eduarda Vasco Arquiteta e Urbanista Autora do Projeto CAU A2845377