Digite um valor entre 0% e 100%
Digite um valor maior do que 0.
Digite um valor igual a 0% ou 2%.
Insira valores entre 0 e 100%.
Digite um percentual entre 0% e 100%.
Normalmente entre 2 e 5%.
Digite um percentual entre 0% e 100%.
## P.O.
PREFEITURA MUNICIPAL DE ORLÂNDIA / ESTADO DE SÃO PAULO / SECRETARIA MUNICIPAL DE INFRAESTRUTURA / PÇA. CEL. ORLANDO, 600 – CX. POSTAL, 77 – CEP 14620-000 – FONE PABX (16) 3820-8010 / CNPJ: 45.351.749/0001–11
PLANILHA ORÇAMENTÁRIA
ITEM	DESCRIÇÃO	UN	QUANT.	CUSTO UN.	VALOR TOTAL
1.	ASSENTAMENTO DE TUBO DE CONCRETO (PS-2), DN = 400 MM	M	75,00	R$ 271,20	R$ 20.340,00
2.	ASSENTAMENTO DE TUBO DE CONCRETO (PS-2), DN = 500 MM	M	75,00	R$ 313,47	R$ 23.510,25
3.	ASSENTAMENTO DE TUBO DE CONCRETO (PS-2), DN = 600 MM	M	300,00	R$ 349,87	R$ 104.961,00
4.	ASSENTAMENTO DE TUBO DE CONCRETO (PS-2), DN = 800 MM	M	300,00	R$ 443,12	R$ 132.936,00
5.	ASSENTAMENTO DE TUBO DE CONCRETO (PS-2), DN = 1000 MM	M	250,00	R$ 554,97	R$ 138.742,50
			VALOR GLOBAL:		R$ 420.489,75
Orlândia-SP, 17 de abril de 2025.

## COMPOSIÇÃO
PREFEITURA MUNICIPAL DE ORLÂNDIA / ESTADO DE SÃO PAULO / SECRETARIA MUNICIPAL DE INFRAESTRUTURA / PÇA. CEL. ORLANDO, 600 – CX. POSTAL, 77 – CEP 14620-000 – FONE PABX (16) 3820-8010 / CNPJ: 45.351.749/0001–11
PLANILHA ORÇAMENTÁRIA – COMPOSIÇÃO DE CUSTOS
REF.: SINAPI 02/2025 – CDHU BOLETIM 197 02/2025
ITEM 1 – ASSENTAMENTO DE TUBO (PS-2), DN = 400 MM
ITEM	FONTE	CÓDIGO	DESCRIÇÃO	UN	QUANT.	CUSTO UN.	VALOR TOTAL
1. DEMOLIÇÕES
1.1.1.	CDHU	03.07.030	DEMOLIÇÃO (LEVANTAMENTO) MECANIZADA DE PAVIMENTO ASFÁLTICO, INCLUSIVE FRAGMENTAÇÃO E ACOMODAÇÃO DO MATERIAL	M2	1,00	R$ 26,10	R$ 26,10
2. REATERRO, ATERRO E COMPACTAÇÃO
2.1.	CDHU	07.02.020	ESCAVAÇÃO MECANIZADA DE VALAS OU CAVAS COM PROFUNDIDADE DE ATÉ 2 M	M3	1,34	R$ 11,13	R$ 14,91
2.2.	CDHU	06.11.020	REATERRO MANUAL PARA SIMPLES REGULARIZAÇÃO SEM COMPACTAÇÃO	M3	1,34	R$ 9,21	R$ 12,34
2.3.	CDHU	07.12.020	COMPACTAÇÃO DE ATERRO MECANIZADO MÍNIMO DE 95% PN, SEM FORNECIMENTO DE SOLO EM CAMPO ABERTO	M3	2,34	R$ 12,18	R$ 28,50
2.4.	SINAPI-I	6081	ARGILA OU BARRO PARA ATERRO/REATERRO (COM TRANSPORTE ATE 10 KM)	M3	1,00	R$ 52,30	R$ 52,30
3. ASSENTAMENTO DO TUBO
3.1.	CDHU-I	10139	PEDREIRO	H	0,40	R$ 11,43	R$ 4,57
3.2.	CDHU-I	10146	SERVENTE	H	2,90	R$ 9,39	R$ 27,23
3.3.	CDHU-I	20508	CIMENTO CPII-E-32 (SACOS DE 50 KG	KG	1,66	R$ 0,60	R$ 1,00
3.4.	CDHU-I	20503	AREIA MÉDIA LAVADA (A GRANEL CAÇAMBA FECHADA)	M3	0,004	R$ 167,70	R$ 0,67
3.5.	CDHU-I	20518	PEDRA BRITADA Nº MÉDIOS 1.2.3 E 4 (A GRANEL)	M3	0,10	R$ 147,23	R$ 14,72
4. LIMPEZA GERAL
4.1.	CDHU	05.07.040	REMOÇÃO DE ENTULHO SEPARADO DE OBRA COM CAÇAMBA METÁLICA - TERRA, ALVENARIA, CONCRETO, ARGAMASSA, MADEIRA, PAPEL, PLÁSTICO OU METAL	M3	0,30	R$ 110,53	R$ 33,16
4.2.	CDHU	05.09.007	TAXA DE DESTINAÇÃO DE RESÍDUO SÓLIDO EM ATERRO, TIPO SOLO/TERRA	M3	0,30	R$ 30,60	R$ 9,18
					TOTAL/M:		R$ 224,69
					TOTAL/M+BDI (20,7%):		R$ 271,20

ITEM 2 – ASSENTAMENTO DE TUBO (PS-2), DN = 500 MM
ITEM	FONTE	CÓDIGO	DESCRIÇÃO	UN	QUANT.	CUSTO UN.	VALOR TOTAL
1. DEMOLIÇÕES
1.1.1.	CDHU	03.07.030	DEMOLIÇÃO (LEVANTAMENTO) MECANIZADA DE PAVIMENTO ASFÁLTICO, INCLUSIVE FRAGMENTAÇÃO E ACOMODAÇÃO DO MATERIAL	M2	1,10	R$ 26,10	R$ 28,71
2. REATERRO, ATERRO E COMPACTAÇÃO
2.1.	CDHU	07.02.020	ESCAVAÇÃO MECANIZADA DE VALAS OU CAVAS COM PROFUNDIDADE DE ATÉ 2 M	M3	1,40	R$ 11,13	R$ 15,58
2.2.	CDHU	06.11.020	REATERRO MANUAL PARA SIMPLES REGULARIZAÇÃO SEM COMPACTAÇÃO	M3	1,40	R$ 9,21	R$ 12,89
2.3.	CDHU	07.12.020	COMPACTAÇÃO DE ATERRO MECANIZADO MÍNIMO DE 95% PN, SEM FORNECIMENTO DE SOLO EM CAMPO ABERTO	M3	2,45	R$ 12,18	R$ 29,84
2.4.	SINAPI-I	6081	ARGILA OU BARRO PARA ATERRO/REATERRO (COM TRANSPORTE ATE 10 KM)	M3	1,05	R$ 52,30	R$ 54,92
3. ASSENTAMENTO DO TUBO
3.1.	CDHU-I	10139	PEDREIRO	H	0,60	R$ 11,43	R$ 6,86
3.2.	CDHU-I	10146	SERVENTE	H	3,00	R$ 9,39	R$ 28,17
3.3.	CDHU-I	20508	CIMENTO CPII-E-32 (SACOS DE 50 KG	KG	2,46	R$ 0,60	R$ 1,48
3.4.	CDHU-I	20503	AREIA MÉDIA LAVADA (A GRANEL CAÇAMBA FECHADA)	M3	0,006	R$ 167,70	R$ 1,01
3.5.	CDHU-I	20518	PEDRA BRITADA Nº MÉDIOS 1.2.3 E 4 (A GRANEL)	M3	0,11	R$ 147,23	R$ 16,20
3.6.	CDHU-I	80351	GUINDAUTO MUNCK M-640/18 COM LANÇA TELESCÓPICA CAPACIDADE 3750 KG	H	0,03	R$ 247,89	R$ 6,20
4. LIMPEZA GERAL
4.1.	CDHU	05.07.040	REMOÇÃO DE ENTULHO SEPARADO DE OBRA COM CAÇAMBA METÁLICA - TERRA, ALVENARIA, CONCRETO, ARGAMASSA, MADEIRA, PAPEL, PLÁSTICO OU METAL	M3	0,41	R$ 110,53	R$ 45,32
4.2.	CDHU	05.09.007	TAXA DE DESTINAÇÃO DE RESÍDUO SÓLIDO EM ATERRO, TIPO SOLO/TERRA	M3	0,41	R$ 30,60	R$ 12,55
					TOTAL/M:		R$ 259,71
					TOTAL/M+BDI (20,7%):		R$ 313,47

ITEM 3 – ASSENTAMENTO DE TUBO (PS-2), DN = 600 MM
ITEM	FONTE	CÓDIGO	DESCRIÇÃO	UN	QUANT.	CUSTO UN.	VALOR TOTAL
1. DEMOLIÇÕES
1.1.1.	CDHU	03.07.030	DEMOLIÇÃO (LEVANTAMENTO) MECANIZADA DE PAVIMENTO ASFÁLTICO, INCLUSIVE FRAGMENTAÇÃO E ACOMODAÇÃO DO MATERIAL	M2	1,20	R$ 26,10	R$ 31,32
2. REATERRO, ATERRO E COMPACTAÇÃO
2.1.	CDHU	07.02.020	ESCAVAÇÃO MECANIZADA DE VALAS OU CAVAS COM PROFUNDIDADE DE ATÉ 2 M	M3	1,44	R$ 11,13	R$ 16,03
2.2.	CDHU	06.11.020	REATERRO MANUAL PARA SIMPLES REGULARIZAÇÃO SEM COMPACTAÇÃO	M3	1,44	R$ 9,21	R$ 13,26
2.3.	CDHU	07.12.020	COMPACTAÇÃO DE ATERRO MECANIZADO MÍNIMO DE 95% PN, SEM FORNECIMENTO DE SOLO EM CAMPO ABERTO	M3	2,52	R$ 12,18	R$ 30,69
2.4.	SINAPI-I	6081	ARGILA OU BARRO PARA ATERRO/REATERRO (COM TRANSPORTE ATE 10 KM)	M3	1,08	R$ 52,30	R$ 56,48
3. ASSENTAMENTO DO TUBO
3.1.	CDHU-I	10139	PEDREIRO	H	0,70	R$ 11,43	R$ 8,00
3.2.	CDHU-I	10146	SERVENTE	H	3,20	R$ 9,39	R$ 30,05
3.3.	CDHU-I	20508	CIMENTO CPII-E-32 (SACOS DE 50 KG	KG	2,57	R$ 0,60	R$ 1,54
3.4.	CDHU-I	20503	AREIA MÉDIA LAVADA (A GRANEL CAÇAMBA FECHADA)	M3	0,006	R$ 167,70	R$ 1,01
3.5.	CDHU-I	20518	PEDRA BRITADA Nº MÉDIOS 1.2.3 E 4 (A GRANEL)	M3	0,12	R$ 147,23	R$ 17,67
3.6.	CDHU-I	80351	GUINDAUTO MUNCK M-640/18 COM LANÇA TELESCÓPICA CAPACIDADE 3750 KG	H	0,03	R$ 247,89	R$ 6,20
4. LIMPEZA GERAL
4.1.	CDHU	05.07.040	REMOÇÃO DE ENTULHO SEPARADO DE OBRA COM CAÇAMBA METÁLICA - TERRA, ALVENARIA, CONCRETO, ARGAMASSA, MADEIRA, PAPEL, PLÁSTICO OU METAL	M3	0,55	R$ 110,53	R$ 60,79
4.2.	CDHU	05.09.007	TAXA DE DESTINAÇÃO DE RESÍDUO SÓLIDO EM ATERRO, TIPO SOLO/TERRA	M3	0,55	R$ 30,60	R$ 16,83
					TOTAL/M:		R$ 289,87
					TOTAL/M+BDI (20,7%):		R$ 349,87

ITEM 4 – ASSENTAMENTO DE TUBO (PS-2), DN = 800 MM
ITEM	FONTE	CÓDIGO	DESCRIÇÃO	UN	QUANT.	CUSTO UN.	VALOR TOTAL
1. DEMOLIÇÕES
1.1.1.	CDHU	03.07.030	DEMOLIÇÃO (LEVANTAMENTO) MECANIZADA DE PAVIMENTO ASFÁLTICO, INCLUSIVE FRAGMENTAÇÃO E ACOMODAÇÃO DO MATERIAL	M2	1,40	R$ 26,10	R$ 36,54
2. REATERRO, ATERRO E COMPACTAÇÃO
2.1.	CDHU	07.02.020	ESCAVAÇÃO MECANIZADA DE VALAS OU CAVAS COM PROFUNDIDADE DE ATÉ 2 M	M3	1,46	R$ 11,13	R$ 16,25
2.2.	CDHU	06.11.020	REATERRO MANUAL PARA SIMPLES REGULARIZAÇÃO SEM COMPACTAÇÃO	M3	1,46	R$ 9,21	R$ 13,45
2.3.	CDHU	07.12.020	COMPACTAÇÃO DE ATERRO MECANIZADO MÍNIMO DE 95% PN, SEM FORNECIMENTO DE SOLO EM CAMPO ABERTO	M3	2,56	R$ 12,18	R$ 31,18
2.4.	SINAPI-I	6081	ARGILA OU BARRO PARA ATERRO/REATERRO (COM TRANSPORTE ATE 10 KM)	M3	1,10	R$ 52,30	R$ 57,53
3. ASSENTAMENTO DO TUBO
3.1.	CDHU-I	10139	PEDREIRO	H	1,00	R$ 11,43	R$ 11,43
3.2.	CDHU-I	10146	SERVENTE	H	3,60	R$ 9,39	R$ 33,80
3.3.	CDHU-I	20508	CIMENTO CPII-E-32 (SACOS DE 50 KG	KG	6,39	R$ 0,60	R$ 3,83
3.4.	CDHU-I	20503	AREIA MÉDIA LAVADA (A GRANEL CAÇAMBA FECHADA)	M3	0,010	R$ 167,70	R$ 1,68
3.5.	CDHU-I	20518	PEDRA BRITADA Nº MÉDIOS 1.2.3 E 4 (A GRANEL)	M3	0,14	R$ 147,23	R$ 20,61
3.6.	CDHU-I	80351	GUINDAUTO MUNCK M-640/18 COM LANÇA TELESCÓPICA CAPACIDADE 3750 KG	H	0,05	R$ 247,89	R$ 12,39
4. LIMPEZA GERAL
4.1.	CDHU	05.07.040	REMOÇÃO DE ENTULHO SEPARADO DE OBRA COM CAÇAMBA METÁLICA - TERRA, ALVENARIA, CONCRETO, ARGAMASSA, MADEIRA, PAPEL, PLÁSTICO OU METAL	M3	0,91	R$ 110,53	R$ 100,58
4.2.	CDHU	05.09.007	TAXA DE DESTINAÇÃO DE RESÍDUO SÓLIDO EM ATERRO, TIPO SOLO/TERRA	M3	0,91	R$ 30,60	R$ 27,85
					TOTAL/M:		R$ 367,13
					TOTAL/M+BDI (20,7%):		R$ 443,12

ITEM 5 – ASSENTAMENTO DE TUBO (PS-2), DN = 1000 MM
ITEM	FONTE	CÓDIGO	DESCRIÇÃO	UN	QUANT.	CUSTO UN.	VALOR TOTAL
1. DEMOLIÇÕES
1.1.1.	CDHU	03.07.030	DEMOLIÇÃO (LEVANTAMENTO) MECANIZADA DE PAVIMENTO ASFÁLTICO, INCLUSIVE FRAGMENTAÇÃO E ACOMODAÇÃO DO MATERIAL	M2	1,60	R$ 26,10	R$ 41,76
2. REATERRO, ATERRO E COMPACTAÇÃO
2.1.	CDHU	07.02.020	ESCAVAÇÃO MECANIZADA DE VALAS OU CAVAS COM PROFUNDIDADE DE ATÉ 2 M	M3	1,40	R$ 11,13	R$ 15,58
2.2.	CDHU	06.11.020	REATERRO MANUAL PARA SIMPLES REGULARIZAÇÃO SEM COMPACTAÇÃO	M3	1,40	R$ 9,21	R$ 12,89
2.3.	CDHU	07.12.020	COMPACTAÇÃO DE ATERRO MECANIZADO MÍNIMO DE 95% PN, SEM FORNECIMENTO DE SOLO EM CAMPO ABERTO	M3	2,45	R$ 12,18	R$ 29,84
2.4.	SINAPI-I	6081	ARGILA OU BARRO PARA ATERRO/REATERRO (COM TRANSPORTE ATE 10 KM)	M3	1,05	R$ 52,30	R$ 54,92
3. ASSENTAMENTO DO TUBO
3.1.	CDHU-I	10139	PEDREIRO	H	1,40	R$ 11,43	R$ 16,00
3.2.	CDHU-I	10146	SERVENTE	H	4,00	R$ 9,39	R$ 37,56
3.3.	CDHU-I	20508	CIMENTO CPII-E-32 (SACOS DE 50 KG	KG	10,35	R$ 0,60	R$ 6,21
3.4.	CDHU-I	20503	AREIA MÉDIA LAVADA (A GRANEL CAÇAMBA FECHADA)	M3	0,024	R$ 167,70	R$ 4,02
3.5.	CDHU-I	20518	PEDRA BRITADA Nº MÉDIOS 1.2.3 E 4 (A GRANEL)	M3	0,16	R$ 147,23	R$ 23,56
3.6.	CDHU-I	80351	GUINDAUTO MUNCK M-640/18 COM LANÇA TELESCÓPICA CAPACIDADE 3750 KG	H	0,12	R$ 247,89	R$ 29,75
4. LIMPEZA GERAL
4.1.	CDHU	05.07.040	REMOÇÃO DE ENTULHO SEPARADO DE OBRA COM CAÇAMBA METÁLICA - TERRA, ALVENARIA, CONCRETO, ARGAMASSA, MADEIRA, PAPEL, PLÁSTICO OU METAL	M3	1,33	R$ 110,53	R$ 147,00
4.2.	CDHU	05.09.007	TAXA DE DESTINAÇÃO DE RESÍDUO SÓLIDO EM ATERRO, TIPO SOLO/TERRA	M3	1,33	R$ 30,60	R$ 40,70
					TOTAL/M:		R$ 459,80
					TOTAL/M+BDI (20,7%):		R$ 554,97
Orlândia-SP, 17 de abril de 2025.

## CALCULO
PREFEITURA MUNICIPAL DE ORLÂNDIA / ESTADO DE SÃO PAULO / SECRETARIA MUNICIPAL DE INFRAESTRUTURA / PÇA. CEL. ORLANDO, 600 – CX. POSTAL, 77 – CEP 14620-000 – FONE PABX (16) 3820-8010 / CNPJ: 45.351.749/0001–11
MEMÓRIA DE CÁLCULO
ITEM 1 – ASSENTAMENTO DE TUBO (PS-2), DN = 400 MM
ITEM	FONTE	CÓDIGO	DESCRIÇÃO	UN	QUANT.
1. DEMOLIÇÕES
1.1.1.	CDHU	03.07.030	DEMOLIÇÃO (LEVANTAMENTO) MECANIZADA DE PAVIMENTO ASFÁLTICO, INCLUSIVE FRAGMENTAÇÃO E ACOMODAÇÃO DO MATERIAL	M2	1,00
DEMOLIÇÃO DO ASFALTO: COMPRIMENTO x LARGURA DO TUBO + 30 CM DE CADA LADO: 1x(0,3+0,4+0,3) = 1,00 M²
2. REATERRO, ATERRO E COMPACTAÇÃO
2.1.	CDHU	07.02.020	ESCAVAÇÃO MECANIZADA DE VALAS OU CAVAS COM PROFUNDIDADE DE ATÉ 2 M	M3	1,34
RETIRADA DA TERRA: ÁREA DEMOLIDA x PROFUNDIDADE – VOLUME DO TUBO ROMPIDO = 1,00x1,50-0,16 = 1,34 M³
2.2.	CDHU	06.11.020	REATERRO MANUAL PARA SIMPLES REGULARIZAÇÃO SEM COMPACTAÇÃO	M3	1,34
REATERRO DA TERRA RETIRADA: 1,34 M³
2.3.	CDHU	07.12.020	COMPACTAÇÃO DE ATERRO MECANIZADO MÍNIMO DE 95% PN, SEM FORNECIMENTO DE SOLO EM CAMPO ABERTO	M3	2,34
COMPACTAÇÃO DO REATERRO E DO ATERRO
2.4.	SINAPI-I	6081	ARGILA OU BARRO PARA ATERRO/REATERRO (COM TRANSPORTE ATE 10 KM)	M3	1,00
ADIÇÃO DE MAIS 75% À TERRA RETIRADA, PARA COMPACTAÇÃO = 0,47 M³
3. ASSENTAMENTO DO TUBO
3.1.	CDHU-I	10139	PEDREIRO	H	0,40
COEFICIENTE BASEADO NO ITEM 46.12.060 (ASSENTAMENTO DE TUBO) DA TABELA CDHU.
3.2.	CDHU-I	10146	SERVENTE	H	2,90
SOMA DOS COEFICIENTES DOS ITENS 46.12.060 E 11.18.047 (ASSENTAMENTO DE TUBO E LASTRO DE PEDRA) DA TABELA CDHU.
3.3.	CDHU-I	20508	CIMENTO CPII-E-32 (SACOS DE 50 KG	KG	1,66
COEFICIENTE BASEADO NO ITEM 46.12.060 (ASSENTAMENTO DE TUBO) DA TABELA CDHU.
3.4.	CDHU-I	20503	AREIA MÉDIA LAVADA (A GRANEL CAÇAMBA FECHADA)	M3	0,004
COEFICIENTE BASEADO NO ITEM 46.12.060 (ASSENTAMENTO DE TUBO) DA TABELA CDHU.
3.5.	CDHU-I	20518	PEDRA BRITADA Nº MÉDIOS 1.2.3 E 4 (A GRANEL)	M3	0,10
LASTRO DE PEDRA PARA ASSENTAMENTO DO TUBO = ÁREA x 0,10 = 1x0,10 = 0,10 M³
4. LIMPEZA GERAL
4.1.	CDHU	05.07.040	REMOÇÃO DE ENTULHO SEPARADO DE OBRA COM CAÇAMBA METÁLICA - TERRA, ALVENARIA, CONCRETO, ARGAMASSA, MADEIRA, PAPEL, PLÁSTICO OU METAL	M3	0,30
VOLUME DO TUBO ROMPIDO + RECORTE DE ASFALTO (x0,10) + 15% = 0,26+15% = 0,3 M³
4.2.	CDHU	05.09.007	TAXA DE DESTINAÇÃO DE RESÍDUO SÓLIDO EM ATERRO, TIPO SOLO/TERRA	M3	0,30

ITEM 2 – ASSENTAMENTO DE TUBO (PS-2), DN = 500 MM
ITEM	FONTE	CÓDIGO	DESCRIÇÃO	UN	QUANT.
1. DEMOLIÇÕES
1.1.1.	CDHU	03.07.030	DEMOLIÇÃO (LEVANTAMENTO) MECANIZADA DE PAVIMENTO ASFÁLTICO, INCLUSIVE FRAGMENTAÇÃO E ACOMODAÇÃO DO MATERIAL	M2	1,10
DEMOLIÇÃO DO ASFALTO: COMPRIMENTO x LARGURA DO TUBO + 30 CM DE CADA LADO: 1x(0,3+0,5+0,3) = 1,1 M²
2. REATERRO, ATERRO E COMPACTAÇÃO
2.1.	CDHU	07.02.020	ESCAVAÇÃO MECANIZADA DE VALAS OU CAVAS COM PROFUNDIDADE DE ATÉ 2 M	M3	1,40
RETIRADA DA TERRA: ÁREA DEMOLIDA x PROFUNDIDADE – VOLUME DO TUBO ROMPIDO = 1,10x1,50-0,25 = 1,40 M³
2.2.	CDHU	06.11.020	REATERRO MANUAL PARA SIMPLES REGULARIZAÇÃO SEM COMPACTAÇÃO	M3	1,40
REATERRO DA TERRA RETIRADA: 1,40 M³
2.3.	CDHU	07.12.020	COMPACTAÇÃO DE ATERRO MECANIZADO MÍNIMO DE 95% PN, SEM FORNECIMENTO DE SOLO EM CAMPO ABERTO	M3	2,45
COMPACTAÇÃO DO REATERRO E DO ATERRO
2.4.	SINAPI-I	6081	ARGILA OU BARRO PARA ATERRO/REATERRO (COM TRANSPORTE ATE 10 KM)	M3	1,05
ADIÇÃO DE MAIS 75% À TERRA RETIRADA, PARA COMPACTAÇÃO = 0,49 M³
3. ASSENTAMENTO DO TUBO
3.1.	CDHU-I	10139	PEDREIRO	H	0,60
COEFICIENTE BASEADO NO ITEM 46.12.070 (ASSENTAMENTO DE TUBO) DA TABELA CDHU.
3.2.	CDHU-I	10146	SERVENTE	H	3,00
SOMA DOS COEFICIENTES DOS ITENS 46.12.070 E 11.18.047 (ASSENTAMENTO DE TUBO E LASTRO DE PEDRA) DA TABELA CDHU.
3.3.	CDHU-I	20508	CIMENTO CPII-E-32 (SACOS DE 50 KG	KG	2,46
COEFICIENTE BASEADO NO ITEM 46.12.070 (ASSENTAMENTO DE TUBO) DA TABELA CDHU.
3.4.	CDHU-I	20503	AREIA MÉDIA LAVADA (A GRANEL CAÇAMBA FECHADA)	M3	0,006
COEFICIENTE BASEADO NO ITEM 46.12.070 (ASSENTAMENTO DE TUBO) DA TABELA CDHU.
3.5.	CDHU-I	20518	PEDRA BRITADA Nº MÉDIOS 1.2.3 E 4 (A GRANEL)	M3	0,11
LASTRO DE PEDRA PARA ASSENTAMENTO DO TUBO = ÁREA x 0,10 = 1,1x0,10 = 0,11 M³
3.6.	CDHU-I	80351	GUINDAUTO MUNCK M-640/18 COM LANÇA TELESCÓPICA CAPACIDADE 3750 KG	H	0,03
COEFICIENTE BASEADO NO ITEM 46.12.070 (ASSENTAMENTO DE TUBO) DA TABELA CDHU.
4. LIMPEZA GERAL
4.1.	CDHU	05.07.040	REMOÇÃO DE ENTULHO SEPARADO DE OBRA COM CAÇAMBA METÁLICA - TERRA, ALVENARIA, CONCRETO, ARGAMASSA, MADEIRA, PAPEL, PLÁSTICO OU METAL	M3	0,41
VOLUME DO TUBO ROMPIDO + RECORTE DE ASFALTO (x0,10) + 15% = 0,36+15% = 0,41 M³
4.2.	CDHU	05.09.007	TAXA DE DESTINAÇÃO DE RESÍDUO SÓLIDO EM ATERRO, TIPO SOLO/TERRA	M3	0,41

ITEM 3 – ASSENTAMENTO DE TUBO (PS-2), DN = 600 MM
ITEM	FONTE	CÓDIGO	DESCRIÇÃO	UN	QUANT.
1. DEMOLIÇÕES
1.1.1.	CDHU	03.07.030	DEMOLIÇÃO (LEVANTAMENTO) MECANIZADA DE PAVIMENTO ASFÁLTICO, INCLUSIVE FRAGMENTAÇÃO E ACOMODAÇÃO DO MATERIAL	M2	1,20
DEMOLIÇÃO DO ASFALTO: COMPRIMENTO x LARGURA DO TUBO + 30 CM DE CADA LADO: 1x(0,3+0,6+0,3) = 1,2 M²
2. REATERRO, ATERRO E COMPACTAÇÃO
2.1.	CDHU	07.02.020	ESCAVAÇÃO MECANIZADA DE VALAS OU CAVAS COM PROFUNDIDADE DE ATÉ 2 M	M3	1,44
RETIRADA DA TERRA: ÁREA DEMOLIDA x PROFUNDIDADE – VOLUME DO TUBO ROMPIDO = 1,20x1,50-0,36 = 1,44 M³
2.2.	CDHU	06.11.020	REATERRO MANUAL PARA SIMPLES REGULARIZAÇÃO SEM COMPACTAÇÃO	M3	1,44
REATERRO DA TERRA RETIRADA: 1,44 M³
2.3.	CDHU	07.12.020	COMPACTAÇÃO DE ATERRO MECANIZADO MÍNIMO DE 95% PN, SEM FORNECIMENTO DE SOLO EM CAMPO ABERTO	M3	2,52
COMPACTAÇÃO DO REATERRO E DO ATERRO
2.4.	SINAPI-I	6081	ARGILA OU BARRO PARA ATERRO/REATERRO (COM TRANSPORTE ATE 10 KM)	M3	1,08
ADIÇÃO DE MAIS 75% À TERRA RETIRADA, PARA COMPACTAÇÃO = 0,50 M³
3. ASSENTAMENTO DO TUBO
3.1.	CDHU-I	10139	PEDREIRO	H	0,70
COEFICIENTE BASEADO NO ITEM 46.12.150 (ASSENTAMENTO DE TUBO) DA TABELA CDHU.
3.2.	CDHU-I	10146	SERVENTE	H	3,20
SOMA DOS COEFICIENTES DOS ITENS 46.12.150 E 11.18.047 (ASSENTAMENTO DE TUBO E LASTRO DE PEDRA) DA TABELA CDHU.
3.3.	CDHU-I	20508	CIMENTO CPII-E-32 (SACOS DE 50 KG	KG	2,57
COEFICIENTE BASEADO NO ITEM 46.12.150 (ASSENTAMENTO DE TUBO) DA TABELA CDHU.
3.4.	CDHU-I	20503	AREIA MÉDIA LAVADA (A GRANEL CAÇAMBA FECHADA)	M3	0,006
COEFICIENTE BASEADO NO ITEM 46.12.150 (ASSENTAMENTO DE TUBO) DA TABELA CDHU.
3.5.	CDHU-I	20518	PEDRA BRITADA Nº MÉDIOS 1.2.3 E 4 (A GRANEL)	M3	0,12
LASTRO DE PEDRA PARA ASSENTAMENTO DO TUBO = ÁREA x 0,10 = 1,2x0,10 = 0,12 M³
3.6.	CDHU-I	80351	GUINDAUTO MUNCK M-640/18 COM LANÇA TELESCÓPICA CAPACIDADE 3750 KG	H	0,03
COEFICIENTE BASEADO NO ITEM 46.12.150 (ASSENTAMENTO DE TUBO) DA TABELA CDHU.
4. LIMPEZA GERAL
4.1.	CDHU	05.07.040	REMOÇÃO DE ENTULHO SEPARADO DE OBRA COM CAÇAMBA METÁLICA - TERRA, ALVENARIA, CONCRETO, ARGAMASSA, MADEIRA, PAPEL, PLÁSTICO OU METAL	M3	0,55
VOLUME DO TUBO ROMPIDO + RECORTE DE ASFALTO (x0,10) + 15% = 0,48+15% = 0,55 M³
4.2.	CDHU	05.09.007	TAXA DE DESTINAÇÃO DE RESÍDUO SÓLIDO EM ATERRO, TIPO SOLO/TERRA	M3	0,55

ITEM 4 – ASSENTAMENTO DE TUBO (PS-2), DN = 800 MM
ITEM	FONTE	CÓDIGO	DESCRIÇÃO	UN	QUANT.
1. DEMOLIÇÕES
1.1.1.	CDHU	03.07.030	DEMOLIÇÃO (LEVANTAMENTO) MECANIZADA DE PAVIMENTO ASFÁLTICO, INCLUSIVE FRAGMENTAÇÃO E ACOMODAÇÃO DO MATERIAL	M2	1,40
DEMOLIÇÃO DO ASFALTO: COMPRIMENTO x LARGURA DO TUBO + 30 CM DE CADA LADO: 1x(0,3+0,8+0,3) = 1,4 M²
2. REATERRO, ATERRO E COMPACTAÇÃO
2.1.	CDHU	07.02.020	ESCAVAÇÃO MECANIZADA DE VALAS OU CAVAS COM PROFUNDIDADE DE ATÉ 2 M	M3	1,46
RETIRADA DA TERRA: ÁREA DEMOLIDA x PROFUNDIDADE – VOLUME DO TUBO ROMPIDO = 1,40x1,50-0,64 = 1,46 M³
2.2.	CDHU	06.11.020	REATERRO MANUAL PARA SIMPLES REGULARIZAÇÃO SEM COMPACTAÇÃO	M3	1,46
REATERRO DA TERRA RETIRADA: 1,46 M³
2.3.	CDHU	07.12.020	COMPACTAÇÃO DE ATERRO MECANIZADO MÍNIMO DE 95% PN, SEM FORNECIMENTO DE SOLO EM CAMPO ABERTO	M3	2,56
COMPACTAÇÃO DO REATERRO E DO ATERRO
2.4.	SINAPI-I	6081	ARGILA OU BARRO PARA ATERRO/REATERRO (COM TRANSPORTE ATE 10 KM)	M3	1,10
ADIÇÃO DE MAIS 75% À TERRA RETIRADA, PARA COMPACTAÇÃO = 0,51 M³
3. ASSENTAMENTO DO TUBO
3.1.	CDHU-I	10139	PEDREIRO	H	1,00
COEFICIENTE BASEADO NO ITEM 46.12.160 (ASSENTAMENTO DE TUBO) DA TABELA CDHU.
3.2.	CDHU-I	10146	SERVENTE	H	3,60
SOMA DOS COEFICIENTES DOS ITENS 46.12.160 E 11.18.047 (ASSENTAMENTO DE TUBO E LASTRO DE PEDRA) DA TABELA CDHU.
3.3.	CDHU-I	20508	CIMENTO CPII-E-32 (SACOS DE 50 KG	KG	6,39
COEFICIENTE BASEADO NO ITEM 46.12.160 (ASSENTAMENTO DE TUBO) DA TABELA CDHU.
3.4.	CDHU-I	20503	AREIA MÉDIA LAVADA (A GRANEL CAÇAMBA FECHADA)	M3	0,010
COEFICIENTE BASEADO NO ITEM 46.12.160 (ASSENTAMENTO DE TUBO) DA TABELA CDHU.
3.5.	CDHU-I	20518	PEDRA BRITADA Nº MÉDIOS 1.2.3 E 4 (A GRANEL)	M3	0,14
LASTRO DE PEDRA PARA ASSENTAMENTO DO TUBO = ÁREA x 0,10 = 1,4x0,10 = 0,14 M³
3.6.	CDHU-I	80351	GUINDAUTO MUNCK M-640/18 COM LANÇA TELESCÓPICA CAPACIDADE 3750 KG	H	0,05
COEFICIENTE BASEADO NO ITEM 46.12.160 (ASSENTAMENTO DE TUBO) DA TABELA CDHU.
4. LIMPEZA GERAL
4.1.	CDHU	05.07.040	REMOÇÃO DE ENTULHO SEPARADO DE OBRA COM CAÇAMBA METÁLICA - TERRA, ALVENARIA, CONCRETO, ARGAMASSA, MADEIRA, PAPEL, PLÁSTICO OU METAL	M3	0,91
VOLUME DO TUBO ROMPIDO + RECORTE DE ASFALTO (x0,10) + 15% = 0,79+15% = 0,91 M³
4.2.	CDHU	05.09.007	TAXA DE DESTINAÇÃO DE RESÍDUO SÓLIDO EM ATERRO, TIPO SOLO/TERRA	M3	0,91

ITEM 5 – ASSENTAMENTO DE TUBO (PS-2), DN = 1000 MM
ITEM	FONTE	CÓDIGO	DESCRIÇÃO	UN	QUANT.
1. DEMOLIÇÕES
1.1.1.	CDHU	03.07.030	DEMOLIÇÃO (LEVANTAMENTO) MECANIZADA DE PAVIMENTO ASFÁLTICO, INCLUSIVE FRAGMENTAÇÃO E ACOMODAÇÃO DO MATERIAL	M2	1,60
DEMOLIÇÃO DO ASFALTO: COMPRIMENTO x LARGURA DO TUBO + 30 CM DE CADA LADO: 1x(0,3+1,0+0,3) = 1,6 M²
2. REATERRO, ATERRO E COMPACTAÇÃO
2.1.	CDHU	07.02.020	ESCAVAÇÃO MECANIZADA DE VALAS OU CAVAS COM PROFUNDIDADE DE ATÉ 2 M	M3	1,40
RETIRADA DA TERRA: ÁREA DEMOLIDA x PROFUNDIDADE – VOLUME DO TUBO ROMPIDO = 1,60x1,50-1,00 = 1,40 M³
2.2.	CDHU	06.11.020	REATERRO MANUAL PARA SIMPLES REGULARIZAÇÃO SEM COMPACTAÇÃO	M3	1,40
REATERRO DA TERRA RETIRADA: 1,40 M³
2.3.	CDHU	07.12.020	COMPACTAÇÃO DE ATERRO MECANIZADO MÍNIMO DE 95% PN, SEM FORNECIMENTO DE SOLO EM CAMPO ABERTO	M3	2,45
COMPACTAÇÃO DO REATERRO E DO ATERRO
2.4.	SINAPI-I	6081	ARGILA OU BARRO PARA ATERRO/REATERRO (COM TRANSPORTE ATE 10 KM)	M3	1,05
ADIÇÃO DE MAIS 75% À TERRA RETIRADA, PARA COMPACTAÇÃO = 0,49 M³
3. ASSENTAMENTO DO TUBO
3.1.	CDHU-I	10139	PEDREIRO	H	1,40
COEFICIENTE BASEADO NO ITEM 46.12.170 (ASSENTAMENTO DE TUBO) DA TABELA CDHU.
3.2.	CDHU-I	10146	SERVENTE	H	4,00
SOMA DOS COEFICIENTES DOS ITENS 46.12.170 E 11.18.047 (ASSENTAMENTO DE TUBO E LASTRO DE PEDRA) DA TABELA CDHU.
3.3.	CDHU-I	20508	CIMENTO CPII-E-32 (SACOS DE 50 KG	KG	10,35
COEFICIENTE BASEADO NO ITEM 46.12.170 (ASSENTAMENTO DE TUBO) DA TABELA CDHU.
3.4.	CDHU-I	20503	AREIA MÉDIA LAVADA (A GRANEL CAÇAMBA FECHADA)	M3	0,024
COEFICIENTE BASEADO NO ITEM 46.12.170 (ASSENTAMENTO DE TUBO) DA TABELA CDHU.
3.5.	CDHU-I	20518	PEDRA BRITADA Nº MÉDIOS 1.2.3 E 4 (A GRANEL)	M3	0,16
LASTRO DE PEDRA PARA ASSENTAMENTO DO TUBO = ÁREA x 0,10 = 1,6x0,10 = 0,16 M³
3.6.	CDHU-I	80351	GUINDAUTO MUNCK M-640/18 COM LANÇA TELESCÓPICA CAPACIDADE 3750 KG	H	0,12
COEFICIENTE BASEADO NO ITEM 46.12.170 (ASSENTAMENTO DE TUBO) DA TABELA CDHU.
4. LIMPEZA GERAL
4.1.	CDHU	05.07.040	REMOÇÃO DE ENTULHO SEPARADO DE OBRA COM CAÇAMBA METÁLICA - TERRA, ALVENARIA, CONCRETO, ARGAMASSA, MADEIRA, PAPEL, PLÁSTICO OU METAL	M3	1,33
VOLUME DO TUBO ROMPIDO + RECORTE DE ASFALTO (x0,10) + 15% = 1,16+15% = 1,33 M³
4.2.	CDHU	05.09.007	TAXA DE DESTINAÇÃO DE RESÍDUO SÓLIDO EM ATERRO, TIPO SOLO/TERRA	M3	1,33
Orlândia-SP, 17 de abril de 2025.

## BDI
COMPOSIÇÃO DO BDI
TIPO DE OBRA DO EMPREENDIMENTO					DESONERAÇÃO
Construção de Praças Urbanas, Rodovias, Ferrovias e recapeamento e pavimentação de vias urbanas					NÃO

Conforme legislação tributária municipal, definir estimativa de percentual da base de cálculo para o ISS:					100,00%
Sobre a base de cálculo, definir a respectiva alíquota do ISS (entre 2% e 5%):					2,00%

Itens			Siglas	% Adotado	1º Quartil	Médio	3º Quartil
Administração Central			AC	4,01%	3,80%	4,01%	4,67%
Seguro e Garantia			SG	0,40%	0,32%	0,40%	0,74%
Risco			R	0,56%	0,50%	0,56%	0,97%
Despesas Financeiras			DF	1,11%	1,02%	1,11%	1,21%
Lucro			L	7,30%	6,64%	7,30%	8,69%
Tributos (impostos COFINS 3%, e PIS 0,65%)			CP	3,65%	3,65%	3,65%	3,65%
Tributos (ISS, variável de acordo com o município)			ISS	2,00%	0,00%	2,50%	5,00%
Tributos (Contribuição Previdenciária sobre a Receita Bruta - 0% ou 4,5% - Desoneração)			CPRB	0,00%	0,00%	4,50%	4,50%
BDI SEM desoneração / (Fórmula Acórdão TCU)			BDI PAD	20,70%	16,97%	21,35%	28,10%

Os valores de BDI foram calculados com o emprego da fórmula:

Declaro para os devidos fins que, conforme legislação tributária municipal, a base de MERO FORNECIMENTO DE MATERIAIS EQUIPAMENTOS cálculo para é de 100%, com a respectiva alíquota de 2,00%."
Declaro para os devidos fins que o regime de Contribuição Previdenciária sobre a Receita Bruta adotado para elaboração do orçamento foi SEM Desoneração, e que esta é a alternativa mais adequada para a Administração Pública.

PREFEITURA MUNICIPAL DE ORLÂNDIA
ESTADO DE SÃO PAULO
SECRETARIA DE INFRAESTRUTURA URBANA
PÇA. CEL. ORLANDO, 600 - C. P. 77 - CEP 14620-000 - FONE PABX (16) 3820-8000 - CNPJ: 45.351.749/0001-11
BDI.PAD = (1+AC+SG+R)*(1+DF)*(1+L)
_______________________
(1-CP-ISS)
-1